## Data
Header Information | measured depth (ft) | inclination (°) | azimuth (°) | true vertical depth (ft) | northing +N/-S (ft) | easting +E/-W (ft)
Operator Name | 0 | 0 | 0 | 0 | 0 | 0
Anadarko Petroleum | 100 | 0 | 0 | 100 | 0 | 0
Operator Number | 200 | 0 | 0 | 200 | 0 | 0
| 300 | 0 | 0 | 300 | 0 | 0
Well Name and Number | 400 | 0 | 0 | 400 | 0 | 0
Deepe 35C-27HZ | 500 | 0 | 0 | 500 | 0 | 0
API Number (if available) | 600 | 0 | 0 | 600 | 0 | 0
| 700 | 0 | 0 | 700 | 0 | 0
Location: QQ SEC TWP RGE | 800 | 2 | 40.555 | 799.98 | 1.33 | 1.13
NW NW Sec 22 T2N R67W | 900 | 4 | 40.555 | 899.84 | 5.3 | 4.54
Citing Type: Planned or Actual | 1000 | 6 | 40.555 | 999.45 | 11.92 | 10.2
Planned | 1100 | 6.967 | 40.555 | 1098.76 | 20.83 | 17.83
Deviation Indicator | 1200 | 6.967 | 40.555 | 1198.02 | 30.05 | 25.71
Horizontal | 1300 | 6.967 | 40.555 | 1297.28 | 39.26 | 33.6
North Reference | 1400 | 6.967 | 40.555 | 1396.54 | 48.48 | 41.49
True | 1500 | 6.967 | 40.555 | 1495.8 | 57.69 | 49.37
Grid Type | 1600 | 6.967 | 40.555 | 1595.07 | 66.91 | 57.26
#VALUE! | 1700 | 6.967 | 40.555 | 1694.33 | 76.13 | 65.14
| 1800 | 6.967 | 40.555 | 1793.59 | 85.34 | 73.03
| 1900 | 6.967 | 40.555 | 1892.85 | 94.56 | 80.92
| 2000 | 6.967 | 40.555 | 1992.11 | 103.77 | 88.8
| 2100 | 6.967 | 40.555 | 2091.37 | 112.99 | 96.69
| 2200 | 6.967 | 40.555 | 2190.63 | 122.2 | 104.58
| 2300 | 6.967 | 40.555 | 2289.9 | 131.42 | 112.46
| 2400 | 6.967 | 40.555 | 2389.16 | 140.64 | 120.35
| 2499.99 | 6.967 | 40.555 | 2488.42 | 149.85 | 128.23
| 2599.99 | 6.967 | 40.555 | 2587.68 | 159.07 | 136.12
| 2699.99 | 6.967 | 40.555 | 2686.94 | 168.28 | 144.01
| 2799.99 | 6.967 | 40.555 | 2786.2 | 177.5 | 151.89
| 2899.99 | 6.967 | 40.555 | 2885.46 | 186.71 | 159.78
| 2999.99 | 6.967 | 40.555 | 2984.73 | 195.93 | 167.67
| 3099.99 | 6.967 | 40.555 | 3083.99 | 205.15 | 175.55
| 3199.99 | 6.967 | 40.555 | 3183.25 | 214.36 | 183.44
| 3299.99 | 6.967 | 40.555 | 3282.51 | 223.58 | 191.33
| 3399.99 | 6.967 | 40.555 | 3381.77 | 232.79 | 199.21
| 3499.99 | 6.967 | 40.555 | 3481.03 | 242.01 | 207.1
| 3599.99 | 6.967 | 40.555 | 3580.3 | 251.22 | 214.98
| 3699.99 | 6.967 | 40.555 | 3679.56 | 260.44 | 222.87
| 3799.99 | 6.967 | 40.555 | 3778.82 | 269.66 | 230.76
| 3899.99 | 6.967 | 40.555 | 3878.08 | 278.87 | 238.64
| 3999.99 | 6.967 | 40.555 | 3977.34 | 288.09 | 246.53
| 4099.99 | 6.967 | 40.555 | 4076.6 | 297.3 | 254.42
| 4199.99 | 6.967 | 40.555 | 4175.86 | 306.52 | 262.3
| 4299.99 | 6.967 | 40.555 | 4275.13 | 315.73 | 270.19
| 4399.99 | 6.967 | 40.555 | 4374.39 | 324.95 | 278.07
| 4499.99 | 6.967 | 40.555 | 4473.65 | 334.16 | 285.96
| 4599.99 | 6.967 | 40.555 | 4572.91 | 343.38 | 293.85
| 4699.99 | 6.967 | 40.555 | 4672.17 | 352.6 | 301.73
| 4799.99 | 6.967 | 40.555 | 4771.43 | 361.81 | 309.62
| 4899.99 | 6.967 | 40.555 | 4870.69 | 371.03 | 317.51
| 4999.99 | 6.967 | 40.555 | 4969.96 | 380.24 | 325.39
| 5099.99 | 6.967 | 40.555 | 5069.22 | 389.46 | 333.28
| 5199.99 | 6.967 | 40.555 | 5168.48 | 398.67 | 341.16
| 5299.99 | 6.967 | 40.555 | 5267.74 | 407.89 | 349.05
| 5399.99 | 6.967 | 40.555 | 5367 | 417.11 | 356.94
| 5499.99 | 6.967 | 40.555 | 5466.26 | 426.32 | 364.82
| 5599.99 | 6.967 | 40.555 | 5565.52 | 435.54 | 372.71
| 5699.99 | 6.967 | 40.555 | 5664.79 | 444.75 | 380.6
| 5799.99 | 6.967 | 40.555 | 5764.05 | 453.97 | 388.48
| 5899.99 | 6.967 | 40.555 | 5863.31 | 463.18 | 396.37
| 5999.99 | 6.967 | 40.555 | 5962.57 | 472.4 | 404.26
| 6099.99 | 6.967 | 40.555 | 6061.83 | 481.62 | 412.14
| 6199.99 | 6.967 | 40.555 | 6161.09 | 490.83 | 420.03
| 6299.99 | 6.967 | 40.555 | 6260.35 | 500.05 | 427.91
| 6399.99 | 6.967 | 40.555 | 6359.62 | 509.26 | 435.8
| 6499.99 | 6.967 | 40.555 | 6458.88 | 518.48 | 443.69
| 6599.99 | 6.967 | 40.555 | 6558.14 | 527.69 | 451.57
| 6699.99 | 6.967 | 40.555 | 6657.4 | 536.91 | 459.46
| 6799.99 | 6.967 | 40.555 | 6756.66 | 546.13 | 467.35
| 6899.99 | 6.967 | 40.555 | 6855.92 | 555.34 | 475.23
| 6999.99 | 6.967 | 40.555 | 6955.18 | 564.56 | 483.12
| 7099.99 | 4.581 | 101.682 | 7054.64 | 570.41 | 490.99
| 7199.99 | 11.767 | 158.351 | 7153.68 | 560.1 | 498.68
| 7299.99 | 21.343 | 168.916 | 7249.44 | 532.69 | 505.96
| 7399.99 | 31.179 | 173.057 | 7339.02 | 489.03 | 512.6
| 7499.98 | 41.089 | 175.349 | 7419.68 | 430.43 | 518.41
| 7599.98 | 51.029 | 176.875 | 7488.99 | 358.68 | 523.21
| 7699.98 | 60.984 | 178.022 | 7544.83 | 275.96 | 526.84
| 7799.98 | 70.947 | 178.965 | 7585.51 | 184.77 | 529.21
| 7899.98 | 80.914 | 179.801 | 7609.79 | 87.9 | 530.24
| 7999.98 | 89.815 | 180.506 | 7617.03 | -11.71 | 529.91
| 8099.98 | 89.815 | 180.506 | 7617.36 | -111.71 | 529.02
| 8199.98 | 89.815 | 180.506 | 7617.68 | -211.7 | 528.14
| 8299.98 | 89.815 | 180.506 | 7618 | -311.7 | 527.25
| 8399.98 | 89.815 | 180.506 | 7618.33 | -411.7 | 526.37
| 8499.98 | 89.815 | 180.506 | 7618.65 | -511.69 | 525.49
| 8599.98 | 89.815 | 180.506 | 7618.97 | -611.69 | 524.6
| 8699.98 | 89.815 | 180.506 | 7619.3 | -711.68 | 523.72
| 8799.98 | 89.815 | 180.506 | 7619.62 | -811.68 | 522.84
| 8899.98 | 89.815 | 180.506 | 7619.94 | -911.67 | 521.95
| 8999.98 | 89.815 | 180.506 | 7620.27 | -1011.67 | 521.07
| 9099.98 | 89.815 | 180.506 | 7620.59 | -1111.66 | 520.19
| 9199.98 | 89.815 | 180.506 | 7620.91 | -1211.66 | 519.3
| 9299.98 | 89.815 | 180.506 | 7621.24 | -1311.65 | 518.42
| 9399.98 | 89.815 | 180.506 | 7621.56 | -1411.65 | 517.54
| 9499.98 | 89.815 | 180.506 | 7621.88 | -1511.64 | 516.65
| 9599.98 | 89.815 | 180.506 | 7622.21 | -1611.64 | 515.77
| 9699.98 | 89.815 | 180.506 | 7622.53 | -1711.64 | 514.88
| 9799.98 | 89.815 | 180.506 | 7622.85 | -1811.63 | 514
| 9899.98 | 89.815 | 180.506 | 7623.18 | -1911.63 | 513.12
| 9999.98 | 89.815 | 180.506 | 7623.5 | -2011.62 | 512.23
| 10099.98 | 89.815 | 180.506 | 7623.82 | -2111.62 | 511.35
| 10199.98 | 89.815 | 180.506 | 7624.15 | -2211.61 | 510.47
| 10299.98 | 89.815 | 180.506 | 7624.47 | -2311.61 | 509.58
| 10399.98 | 89.815 | 180.506 | 7624.79 | -2411.6 | 508.7
| 10499.98 | 89.815 | 180.506 | 7625.12 | -2511.6 | 507.82
| 10599.98 | 89.815 | 180.506 | 7625.44 | -2611.59 | 506.93
| 10699.98 | 89.815 | 180.506 | 7625.76 | -2711.59 | 506.05
| 10799.98 | 89.815 | 180.506 | 7626.09 | -2811.58 | 505.17
| 10899.98 | 89.815 | 180.506 | 7626.41 | -2911.58 | 504.28
| 10999.98 | 89.815 | 180.506 | 7626.73 | -3011.57 | 503.4
| 11099.98 | 89.815 | 180.506 | 7627.06 | -3111.57 | 502.52
| 11199.98 | 89.815 | 180.506 | 7627.38 | -3211.57 | 501.63
| 11299.98 | 89.815 | 180.506 | 7627.7 | -3311.56 | 500.75
| 11399.98 | 89.815 | 180.506 | 7628.03 | -3411.56 | 499.86
| 11499.98 | 89.815 | 180.506 | 7628.35 | -3511.55 | 498.98
| 11599.98 | 89.815 | 180.506 | 7628.68 | -3611.55 | 498.1
| 11699.98 | 89.815 | 180.506 | 7629 | -3711.54 | 497.21
| 11799.98 | 89.815 | 180.506 | 7629.32 | -3811.54 | 496.33
| 11899.98 | 89.815 | 180.506 | 7629.65 | -3911.53 | 495.45
| 11999.98 | 89.815 | 180.506 | 7629.97 | -4011.53 | 494.56
| 12099.98 | 89.815 | 180.506 | 7630.29 | -4111.52 | 493.68
| 12199.98 | 89.815 | 180.506 | 7630.62 | -4211.52 | 492.8
| 12299.98 | 89.815 | 180.506 | 7630.94 | -4311.51 | 491.91
| 12399.98 | 89.815 | 180.506 | 7631.26 | -4411.51 | 491.03
| 12499.97 | 89.815 | 180.506 | 7631.59 | -4511.51 | 490.15
| 12599.97 | 89.815 | 180.506 | 7631.91 | -4611.5 | 489.26
| 12699.97 | 89.815 | 180.506 | 7632.23 | -4711.5 | 488.38
| 12799.97 | 89.815 | 180.506 | 7632.56 | -4811.49 | 487.49
| 12899.97 | 89.815 | 180.506 | 7632.88 | -4911.49 | 486.61
| 12999.97 | 89.815 | 180.506 | 7633.2 | -5011.48 | 485.73
| 13099.97 | 89.815 | 180.506 | 7633.53 | -5111.48 | 484.84
| 13199.97 | 89.815 | 180.506 | 7633.85 | -5211.47 | 483.96
| 13299.97 | 89.815 | 180.506 | 7634.17 | -5311.47 | 483.08
| 13399.97 | 89.815 | 180.506 | 7634.5 | -5411.46 | 482.19
| 13499.97 | 89.815 | 180.506 | 7634.82 | -5511.46 | 481.31
| 13599.97 | 89.815 | 180.506 | 7635.14 | -5611.45 | 480.43
| 13699.97 | 89.815 | 180.506 | 7635.47 | -5711.45 | 479.54
| 13799.97 | 89.815 | 180.506 | 7635.79 | -5811.45 | 478.66
| 13899.97 | 89.815 | 180.506 | 7636.11 | -5911.44 | 477.78
| 13999.97 | 89.815 | 180.506 | 7636.44 | -6011.44 | 476.89
| 14099.97 | 89.815 | 180.506 | 7636.76 | -6111.43 | 476.01
| 14199.97 | 89.815 | 180.506 | 7637.08 | -6211.43 | 475.12
| 14299.97 | 89.815 | 180.506 | 7637.41 | -6311.42 | 474.24
| 14399.97 | 89.815 | 180.506 | 7637.73 | -6411.42 | 473.36
| 14499.97 | 89.815 | 180.506 | 7638.05 | -6511.41 | 472.47
| 14599.97 | 89.815 | 180.506 | 7638.38 | -6611.41 | 471.59
| 14699.97 | 89.815 | 180.506 | 7638.7 | -6711.4 | 470.71
| 14799.97 | 89.815 | 180.506 | 7639.02 | -6811.4 | 469.82
| 14899.97 | 89.815 | 180.506 | 7639.35 | -6911.39 | 468.94
| 14999.97 | 89.815 | 180.506 | 7639.67 | -7011.39 | 468.06
| 15099.97 | 89.815 | 180.506 | 7639.99 | -7111.39 | 467.17
| 15199.97 | 89.815 | 180.506 | 7640.32 | -7211.38 | 466.29
| 15299.97 | 89.815 | 180.506 | 7640.64 | -7311.38 | 465.41
| 15399.97 | 89.815 | 180.506 | 7640.96 | -7411.37 | 464.52
| 15499.97 | 89.815 | 180.506 | 7641.29 | -7511.37 | 463.64
| 15599.97 | 89.815 | 180.506 | 7641.61 | -7611.36 | 462.75
| 15699.97 | 89.815 | 180.506 | 7641.93 | -7711.36 | 461.87
| 15799.97 | 89.815 | 180.506 | 7642.26 | -7811.35 | 460.99
| 15899.97 | 89.815 | 180.506 | 7642.58 | -7911.35 | 460.1
| 15999.97 | 89.815 | 180.506 | 7642.9 | -8011.34 | 459.22
| 16099.97 | 89.815 | 180.506 | 7643.23 | -8111.34 | 458.34
| 16199.97 | 89.815 | 180.506 | 7643.55 | -8211.33 | 457.45
| 16299.97 | 89.815 | 180.506 | 7643.87 | -8311.33 | 456.57
| 16399.97 | 89.815 | 180.506 | 7644.2 | -8411.33 | 455.69
| 16499.97 | 89.815 | 180.506 | 7644.52 | -8511.32 | 454.8
| 16599.97 | 89.815 | 180.506 | 7644.84 | -8611.32 | 453.92
| 16699.97 | 89.815 | 180.506 | 7645.17 | -8711.31 | 453.04
| 16799.97 | 89.815 | 180.506 | 7645.49 | -8811.31 | 452.15
| 16899.97 | 89.815 | 180.506 | 7645.81 | -8911.3 | 451.27
| 16999.97 | 89.815 | 180.506 | 7646.14 | -9011.3 | 450.39
| 17099.97 | 89.815 | 180.506 | 7646.46 | -9111.29 | 449.5
| 17199.97 | 89.815 | 180.506 | 7646.78 | -9211.29 | 448.62
| 17299.97 | 89.815 | 180.506 | 7647.11 | -9311.28 | 447.73
| 17399.97 | 89.815 | 180.506 | 7647.43 | -9411.28 | 446.85
| 17499.96 | 89.815 | 180.506 | 7647.75 | -9511.27 | 445.97
| 17599.96 | 89.815 | 180.506 | 7648.08 | -9611.27 | 445.08
| 17699.96 | 89.815 | 180.506 | 7648.4 | -9711.26 | 444.2
| 17799.96 | 89.815 | 180.506 | 7648.72 | -9811.26 | 443.32
| 17885.83 | 89.815 | 180.506 | 7649 | -9897.12 | 442.56

## Lookup (hidden)
North Reference | RetunValue | Grid Type | ReturnValue | Deviation Indicator | ReturnValue
| 2 |  | 0 |  | 4
True |  | SPCS-Colorado Central-NAD27 |  | Directional
Grid |  | SPCS-Colorado Central-NAD83 |  | High Angle
|  | SPCS-Colorado North-NAD27 |  | Horizontal
SPCS-Colorado North-NAD83
SPCS-Colorado South-NAD27
SPCS-Colorado South-NAD83
UTM-Zone 12 NAD27
UTM-Zone 12 NAD83
UTM-Zone 13 NAD27
UTM-Zone 13 NAD83