## Data
Header Information | measured depth (ft) | inclination (°) | azimuth (°) | true vertical depth (ft) | northing +N/-S (ft) | easting +E/-W (ft)
Operator Name | 100 | 0 | 0 | 100 | 0 | 0
Encana Oil & Gas | 200 | 0 | 0 | 200 | 0 | 0
Operator Number | 300 | 0 | 0 | 300 | 0 | 0
100185 | 400 | 0 | 0 | 400 | 0 | 0
Well Name and Number | 500 | 1 | 229.14 | 500 | -0.6 | -0.7
Pratt 4C-29H-P168 | 600 | 2 | 229.14 | 600 | -2.3 | -2.6
API Number (if available) | 700 | 3 | 229.14 | 699.9 | -5.1 | -5.9
| 800 | 4 | 229.14 | 799.7 | -9.1 | -10.6
Location: QQ SEC TWP RGE | 900 | 5 | 229.14 | 899.4 | -14.3 | -16.5
S29-T1N-R68W | 1000 | 6 | 229.14 | 998.9 | -20.5 | -23.7
Citing Type: Planned or Actual | 1100 | 7 | 229.14 | 1098.3 | -27.9 | -32.3
Planned | 1200 | 8 | 229.14 | 1197.4 | -36.5 | -42.2
Deviation Indicator | 1245.6 | 8.46 | 229.14 | 1242.5 | -40.7 | -47.1
Horizontal | 1300 | 8.46 | 229.14 | 1296.3 | -46 | -53.2
North Reference | 1400 | 8.46 | 229.14 | 1395.3 | -55.6 | -64.3
True | 1500 | 8.46 | 229.14 | 1494.2 | -65.2 | -75.4
Grid Type | 1600 | 8.46 | 229.14 | 1593.1 | -74.8 | -86.5
#VALUE! | 1700 | 8.46 | 229.14 | 1692 | -84.5 | -97.7
| 1800 | 8.46 | 229.14 | 1790.9 | -94.1 | -108.8
| 1900 | 8.46 | 229.14 | 1889.8 | -103.7 | -119.9
| 2000 | 8.46 | 229.14 | 1988.7 | -113.3 | -131
| 2100 | 8.46 | 229.14 | 2087.6 | -122.9 | -142.1
| 2200 | 8.46 | 229.14 | 2186.6 | -132.6 | -153.3
| 2300 | 8.46 | 229.14 | 2285.5 | -142.2 | -164.4
| 2400 | 8.46 | 229.14 | 2384.4 | -151.8 | -175.5
| 2500 | 8.46 | 229.14 | 2483.3 | -161.4 | -186.6
| 2600 | 8.46 | 229.14 | 2582.2 | -171 | -197.8
| 2700 | 8.46 | 229.14 | 2681.1 | -180.6 | -208.9
| 2800 | 8.46 | 229.14 | 2780 | -190.3 | -220
| 2900 | 8.46 | 229.14 | 2878.9 | -199.9 | -231.1
| 3000 | 8.46 | 229.14 | 2977.9 | -209.5 | -242.2
| 3100 | 8.46 | 229.14 | 3076.8 | -219.1 | -253.4
| 3200 | 8.46 | 229.14 | 3175.7 | -228.7 | -264.5
| 3300 | 8.46 | 229.14 | 3274.6 | -238.4 | -275.6
| 3400 | 8.46 | 229.14 | 3373.5 | -248 | -286.7
| 3500 | 8.46 | 229.14 | 3472.4 | -257.6 | -297.9
| 3600 | 8.46 | 229.14 | 3571.3 | -267.2 | -309
| 3700 | 8.46 | 229.14 | 3670.3 | -276.8 | -320.1
| 3800 | 8.46 | 229.14 | 3769.2 | -286.5 | -331.2
| 3900 | 8.46 | 229.14 | 3868.1 | -296.1 | -342.3
| 4000 | 8.46 | 229.14 | 3967 | -305.7 | -353.5
| 4100 | 8.46 | 229.14 | 4065.9 | -315.3 | -364.6
| 4200 | 8.46 | 229.14 | 4164.8 | -324.9 | -375.7
| 4300 | 8.46 | 229.14 | 4263.7 | -334.6 | -386.8
| 4400 | 8.46 | 229.14 | 4362.6 | -344.2 | -398
| 4500 | 8.46 | 229.14 | 4461.6 | -353.8 | -409.1
| 4600 | 8.46 | 229.14 | 4560.5 | -363.4 | -420.2
| 4700 | 8.46 | 229.14 | 4659.4 | -373 | -431.3
| 4800 | 8.46 | 229.14 | 4758.3 | -382.7 | -442.4
| 4900 | 8.46 | 229.14 | 4857.2 | -392.3 | -453.6
| 5000 | 8.46 | 229.14 | 4956.1 | -401.9 | -464.7
| 5100 | 8.46 | 229.14 | 5055 | -411.5 | -475.8
| 5200 | 8.46 | 229.14 | 5153.9 | -421.1 | -486.9
| 5300 | 8.46 | 229.14 | 5252.9 | -430.8 | -498.1
| 5400 | 8.46 | 229.14 | 5351.8 | -440.4 | -509.2
| 5500 | 8.46 | 229.14 | 5450.7 | -450 | -520.3
| 5600 | 8.46 | 229.14 | 5549.6 | -459.6 | -531.4
| 5700 | 8.46 | 229.14 | 5648.5 | -469.2 | -542.5
| 5800 | 8.46 | 229.14 | 5747.4 | -478.8 | -553.7
| 5900 | 8.46 | 229.14 | 5846.3 | -488.5 | -564.8
| 6000 | 8.46 | 229.14 | 5945.2 | -498.1 | -575.9
| 6100 | 8.46 | 229.14 | 6044.2 | -507.7 | -587
| 6200 | 8.46 | 229.14 | 6143.1 | -517.3 | -598.2
| 6300 | 8.46 | 229.14 | 6242 | -526.9 | -609.3
| 6400 | 8.46 | 229.14 | 6340.9 | -536.6 | -620.4
| 6500 | 8.46 | 229.14 | 6439.8 | -546.2 | -631.5
| 6600 | 8.46 | 229.14 | 6538.7 | -555.8 | -642.6
| 6700 | 8.46 | 229.14 | 6637.6 | -565.4 | -653.8
| 6800 | 8.46 | 229.14 | 6736.6 | -575 | -664.9
| 6900 | 8.46 | 229.14 | 6835.5 | -584.7 | -676
| 7000 | 8.46 | 229.14 | 6934.4 | -594.3 | -687.1
| 7100 | 8.46 | 229.14 | 7033.3 | -603.9 | -698.3
| 7200 | 8.46 | 229.14 | 7132.2 | -613.5 | -709.4
| 7300 | 8.46 | 229.14 | 7231.1 | -623.1 | -720.5
| 7400 | 8.46 | 229.14 | 7330 | -632.8 | -731.6
| 7486.5 | 8.46 | 229.14 | 7415.6 | -641.1 | -741.2
| 7500 | 7.71 | 237.14 | 7429 | -642.2 | -742.8
| 7550 | 6.8 | 276.95 | 7478.6 | -643.7 | -748.5
| 7600 | 9.1 | 309.85 | 7528.1 | -640.8 | -754.5
| 7650 | 13 | 326.45 | 7577.2 | -633.6 | -760.6
| 7700 | 17.47 | 335.1 | 7625.4 | -622.1 | -766.9
| 7750 | 22.16 | 340.25 | 7672.5 | -606.4 | -773.3
| 7800 | 26.96 | 343.66 | 7717.9 | -586.6 | -779.6
| 7850 | 31.81 | 346.09 | 7761.5 | -562.9 | -786
| 7900 | 36.7 | 347.94 | 7802.8 | -535.5 | -792.3
| 7950 | 41.62 | 349.41 | 7841.6 | -504.6 | -798.5
| 8000 | 46.55 | 350.61 | 7877.5 | -470.3 | -804.5
| 8050 | 51.49 | 351.64 | 7910.3 | -433 | -810.3
| 8100 | 56.43 | 352.53 | 7939.7 | -393 | -815.8
| 8150 | 61.39 | 353.33 | 7965.5 | -350.5 | -821.1
| 8200 | 66.34 | 354.05 | 7987.5 | -305.9 | -826
| 8250 | 71.3 | 354.72 | 8005.6 | -259.5 | -830.6
| 8300 | 76.27 | 355.36 | 8019.5 | -211.7 | -834.7
| 8350 | 81.23 | 355.96 | 8029.3 | -162.8 | -838.4
| 8400 | 86.2 | 356.55 | 8034.7 | -113.2 | -841.7
| 8438.3 | 90 | 357 | 8036 | -75.1 | -843.8
| 8500 | 90 | 357 | 8036 | -13.4 | -847.1
| 8600 | 90 | 357 | 8036 | 86.4 | -852.3
| 8700 | 90 | 357 | 8036 | 186.3 | -857.5
| 8800 | 90 | 357 | 8036 | 286.2 | -862.8
| 8900 | 90 | 357 | 8036 | 386 | -868
| 8938.3 | 90 | 357 | 8036 | 424.3 | -870
| 9000 | 90 | 357 | 8036 | 485.9 | -873.2
| 9100 | 90 | 357 | 8036 | 585.8 | -878.5
| 9200 | 90 | 357 | 8036 | 685.6 | -883.7
| 9300 | 90 | 357 | 8036 | 785.5 | -888.9
| 9400 | 90 | 357 | 8036 | 885.3 | -894.2
| 9500 | 90 | 357 | 8036 | 985.2 | -899.4
| 9600 | 90 | 357 | 8036 | 1085.1 | -904.6
| 9700 | 90 | 357 | 8036 | 1184.9 | -909.9
| 9800 | 90 | 357 | 8036 | 1284.8 | -915.1
| 9900 | 90 | 357 | 8036 | 1384.7 | -920.3
| 10000 | 90 | 357 | 8036 | 1484.5 | -925.6
| 10100 | 90 | 357 | 8036 | 1584.4 | -930.8
| 10200 | 90 | 357 | 8036 | 1684.3 | -936
| 10300 | 90 | 357 | 8036 | 1784.1 | -941.3
| 10400 | 90 | 357 | 8036 | 1884 | -946.5
| 10438.3 | 90 | 357 | 8036 | 1922.2 | -948.5
| 10500 | 90 | 357.62 | 8036 | 1983.9 | -951.4
| 10600 | 90 | 358.62 | 8036 | 2083.8 | -954.7
| 10700 | 90 | 359.62 | 8036 | 2183.8 | -956.2
| 10738.3 | 90 | 0 | 8036 | 2222.1 | -956.4
| 10800 | 90 | 0 | 8036 | 2283.8 | -956.4
| 10900 | 90 | 0 | 8036 | 2383.8 | -956.4
| 11000 | 90 | 0 | 8036 | 2483.8 | -956.4
| 11100 | 90 | 0 | 8036 | 2583.8 | -956.4
| 11200 | 90 | 0 | 8036 | 2683.8 | -956.4
| 11300 | 90 | 0 | 8036 | 2783.8 | -956.4
| 11400 | 90 | 0 | 8036 | 2883.8 | -956.4
| 11500 | 90 | 0 | 8036 | 2983.8 | -956.4
| 11600 | 90 | 0 | 8036 | 3083.8 | -956.4
| 11700 | 90 | 0 | 8036 | 3183.8 | -956.4
| 11800 | 90 | 0 | 8036 | 3283.8 | -956.4
| 11900 | 90 | 0 | 8036 | 3383.8 | -956.4
| 12000 | 90 | 0 | 8036 | 3483.8 | -956.4
| 12100 | 90 | 0 | 8036 | 3583.8 | -956.4
| 12200 | 90 | 0 | 8036 | 3683.8 | -956.4
| 12300 | 90 | 0 | 8036 | 3783.8 | -956.4
| 12400 | 90 | 0 | 8036 | 3883.8 | -956.4
| 12500 | 90 | 0 | 8036 | 3983.8 | -956.4
| 12600 | 90 | 0 | 8036 | 4083.8 | -956.4
| 12638.3 | 90 | 0 | 8036 | 4122.1 | -956.4
| 12700 | 90 | 1.23 | 8036 | 4183.8 | -955.7
| 12800 | 90 | 3.23 | 8036 | 4283.7 | -951.8
| 12888.3 | 90 | 5 | 8036 | 4371.8 | -945.5
| 12900 | 90 | 5 | 8036 | 4383.4 | -944.4
| 13000 | 90 | 4.97 | 8036 | 4483 | -935.7
| 13100 | 90 | 4.95 | 8036 | 4582.7 | -927.1
| 13200 | 90 | 4.93 | 8036 | 4682.3 | -918.5
| 13300 | 90 | 4.91 | 8036 | 4781.9 | -909.9
| 13400 | 90 | 4.88 | 8036 | 4881.6 | -901.4
| 13500 | 90 | 4.86 | 8036 | 4981.2 | -892.9
| 13600 | 90 | 4.84 | 8036 | 5080.8 | -884.4
| 13700 | 90 | 4.82 | 8036 | 5180.5 | -876
| 13800 | 90 | 4.79 | 8036 | 5280.1 | -867.6
| 13900 | 90 | 4.77 | 8036 | 5379.8 | -859.3
| 14000 | 90 | 4.75 | 8036 | 5479.5 | -851
| 14100 | 90 | 4.72 | 8036 | 5579.1 | -842.7
| 14200 | 90 | 4.7 | 8036 | 5678.8 | -834.5
| 14300 | 90 | 4.68 | 8036 | 5778.4 | -826.4
| 14400 | 90 | 4.66 | 8036 | 5878.1 | -818.2
| 14500 | 90 | 4.63 | 8036 | 5977.8 | -810.1
| 14600 | 90 | 4.61 | 8036 | 6077.5 | -802.1
| 14700 | 90 | 4.59 | 8036 | 6177.1 | -794
| 14800 | 90 | 4.57 | 8036 | 6276.8 | -786.1
| 14900 | 90 | 4.54 | 8036 | 6376.5 | -778.1
| 15000 | 90 | 4.52 | 8036 | 6476.2 | -770.2
| 15088.3 | 90 | 4.5 | 8036 | 6564.2 | -763.3
| 15100 | 90 | 4.38 | 8036 | 6575.9 | -762.4
| 15200 | 90 | 3.38 | 8036 | 6675.6 | -755.6
| 15300 | 90 | 2.38 | 8036 | 6775.5 | -750.6
| 15400 | 90 | 1.38 | 8036 | 6875.5 | -747.3
| 15500 | 90 | 0.38 | 8036 | 6975.4 | -745.7
| 15538.3 | 90 | 360 | 8036 | 7013.7 | -745.6
| 15572.5 | 90 | 359.66 | 8036 | 7047.9 | -745.7
| 15600 | 90 | 359.66 | 8036 | 7075.4 | -745.9
| 15700 | 90 | 359.66 | 8036 | 7175.4 | -746.5
| 15800 | 90 | 359.66 | 8036 | 7275.4 | -747.1
| 15900 | 90 | 359.66 | 8036 | 7375.4 | -747.7
| 16000 | 90 | 359.66 | 8036 | 7475.4 | -748.3
| 16100 | 90 | 359.66 | 8036 | 7575.4 | -748.9
| 16200 | 90 | 359.66 | 8036 | 7675.4 | -749.5
| 16300 | 90 | 359.66 | 8036 | 7775.4 | -750.1
| 16400 | 90 | 359.66 | 8036 | 7875.4 | -750.7
| 16500 | 90 | 359.66 | 8036 | 7975.4 | -751.3
| 16600 | 90 | 359.66 | 8036 | 8075.4 | -751.9
| 16700 | 90 | 359.66 | 8036 | 8175.4 | -752.4
| 16800 | 90 | 359.66 | 8036 | 8275.4 | -753
| 16900 | 90 | 359.66 | 8036 | 8375.4 | -753.6
| 17000 | 90 | 359.66 | 8036 | 8475.4 | -754.2
| 17100 | 90 | 359.66 | 8036 | 8575.4 | -754.8
| 17200 | 90 | 359.66 | 8036 | 8675.4 | -755.4
| 17289.1 | 90 | 359.66 | 8036 | 8764.5 | -756

## Lookup (hidden)
North Reference | RetunValue | Grid Type | ReturnValue | Deviation Indicator | ReturnValue
| 2 |  | 0 |  | 4
True |  | SPCS-Colorado Central-NAD27 |  | Directional
Grid |  | SPCS-Colorado Central-NAD83 |  | High Angle
|  | SPCS-Colorado North-NAD27 |  | Horizontal
SPCS-Colorado North-NAD83
SPCS-Colorado South-NAD27
SPCS-Colorado South-NAD83
UTM-Zone 12 NAD27
UTM-Zone 12 NAD83
UTM-Zone 13 NAD27
UTM-Zone 13 NAD83