## Data
Header Information | measured depth (ft) | inclination (°) | azimuth (°) | true vertical depth (ft) | northing +N/-S (ft) | easting +E/-W (ft)
Operator Name | 1168 | 0 | 0 | 1168 | 0 | 0
Noble | 1270 | 0.392 | 47.71 | 1270 | 0.23 | 0.26
Operator Number | 1549 | 1.11 | 3.817 | 1548.98 | 3.57 | 1.14
100322 | 1738 | 0.882 | 9.75 | 1737.95 | 6.84 | 1.51
Well Name and Number | 1832 | 2.232 | 306.178 | 1831.91 | 8.63 | 0.16
English Farms XX08-72HN | 1927 | 3.839 | 295.167 | 1926.78 | 11.08 | -4.21
API Number (if available) | 2022 | 6.362 | 295.731 | 2021.4 | 14.71 | -11.84
05-123-36276 | 2117 | 8.301 | 286.426 | 2115.62 | 18.94 | -23.16
Location: QQ SEC TWP RGE | 2211 | 9.808 | 285.916 | 2208.44 | 23.05 | -37.37
NE NE Sec 8-T1N-R65W | 2306 | 11.537 | 286.695 | 2301.8 | 28 | -54.25
Citing Type: Planned or Actual | 2400 | 12.811 | 288.724 | 2393.68 | 34.05 | -73.12
Actual | 2495 | 13.16 | 293.78 | 2486.25 | 41.79 | -92.99
Deviation Indicator | 2590 | 11.602 | 293.332 | 2579.04 | 49.93 | -111.66
Horizontal | 2685 | 11.265 | 288.003 | 2672.16 | 56.59 | -129.26
North Reference | 2780 | 12.188 | 293.012 | 2765.18 | 63.38 | -147.32
Grid | 2875 | 12.831 | 291.75 | 2857.92 | 71.2 | -166.34
Grid Type | 2970 | 14.015 | 294.561 | 2950.33 | 79.89 | -186.6
SPCS-Colorado North-NAD83 | 3064 | 12.612 | 293.173 | 3041.8 | 88.66 | -206.39
| 3159 | 12.553 | 294.731 | 3134.52 | 97.07 | -225.3
| 3254 | 13.607 | 294.256 | 3227.05 | 105.98 | -244.87
| 3349 | 11.89 | 302.01 | 3319.71 | 115.76 | -263.36
| 3444 | 12.917 | 297.477 | 3412.5 | 125.84 | -281.08
| 3539 | 13.185 | 295.412 | 3505.04 | 135.39 | -300.29
| 3634 | 13.05 | 291.695 | 3597.57 | 144.01 | -320.04
| 3728 | 12.437 | 296.934 | 3689.25 | 152.51 | -338.92
| 3823 | 10.61 | 295.206 | 3782.33 | 160.87 | -355.96
| 3918 | 9.981 | 294.226 | 3875.8 | 167.98 | -371.38
| 4013 | 8.34 | 292.74 | 3969.59 | 174.02 | -385.24
| 4108 | 7.083 | 292.754 | 4063.73 | 178.95 | -397
| 4202 | 5.379 | 300.604 | 4157.17 | 183.43 | -406.14
| 4297 | 4.036 | 314.168 | 4251.85 | 188.03 | -412.37
| 4392 | 1.424 | 306.924 | 4346.74 | 191.07 | -415.71
| 4487 | 0.449 | 257.55 | 4441.72 | 191.7 | -417.02
| 4771 | 0.813 | 40.327 | 4725.72 | 192.99 | -416.8
| 5056 | 0.986 | 48.663 | 5010.68 | 196.15 | -413.65
| 5340 | 1.494 | 64.797 | 5294.61 | 199.34 | -408.47
| 5435 | 0.402 | 350.607 | 5389.6 | 200.2 | -407.4
| 5720 | 1.153 | 351.283 | 5674.57 | 204.02 | -408
| 6005 | 1.043 | 9.078 | 5959.52 | 209.41 | -408.02
| 6289 | 1.211 | 324.485 | 6243.47 | 214.41 | -409.36
| 6384 | 0.751 | 324.111 | 6338.46 | 215.73 | -410.31
| 6440 | 0.94 | 308.85 | 6394.45 | 216.31 | -410.88
| 6525 | 4.564 | 200.036 | 6479.36 | 213.57 | -412.58
| 6571 | 10.048 | 191.541 | 6524.97 | 207.92 | -414.01
| 6619 | 12.9 | 189.35 | 6572.01 | 198.52 | -415.72
| 6666 | 14.583 | 186.216 | 6617.66 | 187.46 | -417.22
| 6714 | 18.935 | 184.956 | 6663.61 | 173.69 | -418.54
| 6761 | 24.769 | 181.805 | 6707.22 | 156.24 | -419.51
| 6809 | 29.44 | 178.137 | 6749.94 | 134.39 | -419.45
| 6856 | 32.26 | 179.439 | 6790.29 | 110.29 | -418.95
| 6904 | 34.437 | 179.176 | 6830.38 | 83.91 | -418.63
| 6951 | 37.881 | 179.035 | 6868.32 | 56.19 | -418.19
| 6999 | 39.949 | 178.015 | 6905.67 | 26.05 | -417.41
| 7046 | 44.18 | 178.11 | 6940.55 | -5.42 | -416.35
| 7094 | 48.352 | 177.461 | 6973.73 | -40.07 | -415
| 7141 | 51.927 | 177.875 | 7003.85 | -76.11 | -413.54
| 7189 | 55.618 | 177.209 | 7032.21 | -114.79 | -411.87
| 7236 | 59.484 | 177.726 | 7057.42 | -154.4 | -410.12
| 7284 | 63.6 | 177.824 | 7080.29 | -196.56 | -408.49
| 7331 | 67.435 | 179.564 | 7099.77 | -239.31 | -407.52
| 7379 | 71.736 | 179.071 | 7116.5 | -284.28 | -406.98
| 7426 | 74.99 | 178.79 | 7129.96 | -329.3 | -406.14
| 7474 | 78.467 | 180.508 | 7140.98 | -376.01 | -405.86
| 7520 | 81.912 | 179.714 | 7148.81 | -421.33 | -405.95
| 7609 | 84.748 | 177.642 | 7159.15 | -509.69 | -403.9
| 7693 | 86.201 | 179.054 | 7165.78 | -593.39 | -401.49
| 7788 | 90 | 180.01 | 7168.93 | -688.32 | -400.71
| 7883 | 88.862 | 179.875 | 7169.87 | -783.31 | -400.62
| 7978 | 88.427 | 178.72 | 7172.12 | -878.27 | -399.46
| 8072 | 90.12 | 179.39 | 7173.31 | -972.25 | -397.91
| 8167 | 90.618 | 180.44 | 7172.7 | -1067.25 | -397.76
| 8262 | 87.41 | 179.783 | 7174.33 | -1162.22 | -397.95
| 8357 | 90.772 | 182.906 | 7175.84 | -1257.16 | -400.18
| 8452 | 92.159 | 182.741 | 7173.41 | -1352.01 | -404.86
| 8546 | 91.016 | 181.61 | 7170.81 | -1445.9 | -408.42
| 8641 | 90.677 | 179.64 | 7169.4 | -1540.88 | -409.46
| 8736 | 90.123 | 179.84 | 7168.74 | -1635.88 | -409.03
| 8831 | 90.709 | 179.494 | 7168.05 | -1730.87 | -408.48
| 8926 | 89.445 | 177.953 | 7167.92 | -1825.84 | -406.36
| 9020 | 89.229 | 179.077 | 7169.01 | -1919.8 | -403.92
| 9115 | 91.141 | 191.424 | 7168.7 | -2014.22 | -412.6
| 9210 | 87.968 | 192.08 | 7169.44 | -2107.21 | -431.95
| 9305 | 87.972 | 185.513 | 7172.81 | -2200.98 | -446.46
| 9400 | 88.488 | 180.257 | 7175.75 | -2295.78 | -451.23
| 9495 | 91.018 | 178.566 | 7176.16 | -2390.77 | -450.26
| 9590 | 87.806 | 178.289 | 7177.13 | -2485.71 | -447.65
| 9685 | 88.736 | 175.973 | 7180 | -2580.54 | -442.9
| 9780 | 91.08 | 176.144 | 7180.15 | -2675.31 | -436.37
| 9875 | 91.019 | 176.117 | 7178.41 | -2770.08 | -429.96
| 9969 | 92.314 | 177.482 | 7175.68 | -2863.89 | -424.71
| 10064 | 92.871 | 177.224 | 7171.38 | -2958.69 | -420.33
| 10159 | 91.417 | 177.566 | 7167.83 | -3053.52 | -416.02
| 10254 | 88.061 | 177.712 | 7168.26 | -3148.43 | -412.1
| 10349 | 89.262 | 176.387 | 7170.48 | -3243.27 | -407.21
| 10444 | 90.37 | 177.923 | 7170.78 | -3338.15 | -402.5
| 10539 | 86.67 | 180.42 | 7173.24 | -3433.08 | -401.12
| 10633 | 88.459 | 178.26 | 7177.23 | -3526.98 | -400.04
| 10728 | 91.76 | 181.27 | 7177.05 | -3621.96 | -399.65
| 10823 | 91.727 | 178.529 | 7174.16 | -3716.9 | -399.49
| 10918 | 89.45 | 174.39 | 7173.19 | -3811.69 | -393.62
| 11013 | 90.09 | 175.3 | 7173.57 | -3906.3 | -385.09
| 11107 | 91.046 | 176.952 | 7172.63 | -4000.08 | -378.74
| 11202 | 91.635 | 178.342 | 7170.41 | -4094.97 | -374.84
| 11297 | 91.844 | 180.984 | 7167.53 | -4189.92 | -374.28
| 11391 | 90.37 | 179.961 | 7165.71 | -4283.89 | -375.05
| 11486 | 90.432 | 180.925 | 7165.05 | -4378.89 | -375.79
| 11567 | 86.977 | 178.357 | 7166.88 | -4459.85 | -375.28
| 11624 | 86.98 | 178.36 | 7169.88 | -4516.74 | -373.65

## Lookup (hidden)
North Reference | RetunValue | Grid Type | ReturnValue | Deviation Indicator | ReturnValue
| 3 |  | 5 |  | 4
True |  | SPCS-Colorado Central-NAD27 |  | Directional
Grid |  | SPCS-Colorado Central-NAD83 |  | High Angle
|  | SPCS-Colorado North-NAD27 |  | Horizontal
SPCS-Colorado North-NAD83
SPCS-Colorado South-NAD27
SPCS-Colorado South-NAD83
UTM-Zone 12 NAD27
UTM-Zone 12 NAD83
UTM-Zone 13 NAD27
UTM-Zone 13 NAD83