## Data
Header Information | measured depth (ft) | inclination (°) | azimuth (°) | true vertical depth (ft) | northing +N/-S (ft) | easting +E/-W (ft)
Operator Name | 0 | 0 | 0 | 0 | 0 | 0
Noble Energy | 663 | 0 | 0.005 | 663 | 0 | 0
Operator Number | 811 | 0.79 | 344.28 | 811 | 0.98 | -0.28
100322 | 904 | 0.82 | 341.7 | 903.99 | 2.23 | -0.66
Well Name and Number | 996 | 1.4 | 356.55 | 995.97 | 3.98 | -0.93
Wells Ranch USX AA23-68-1HN | 1089 | 0.8 | 11.49 | 1088.95 | 5.75 | -0.87
API Number (if available) | 1182 | 1.2 | 9.29 | 1181.94 | 7.35 | -0.59
05-123-37170 | 1274 | 1.2 | 19.07 | 1273.92 | 9.21 | -0.12
Location: QQ SEC TWP RGE | 1368 | 1.14 | 238.11 | 1367.91 | 9.64 | -0.59
NWNW Sec. 24-T6N-R63W | 1461 | 1.33 | 244.77 | 1460.89 | 8.69 | -2.35
Citing Type: Planned or Actual | 1556 | 1.46 | 277.58 | 1555.86 | 8.38 | -4.55
Actual | 1841 | 1.23 | 256.42 | 1840.78 | 8.14 | -11.12
Deviation Indicator | 1935 | 3.68 | 306.51 | 1934.7 | 9.7 | -14.53
Horizontal | 2030 | 5.78 | 292.84 | 2029.37 | 13.37 | -21.39
North Reference | 2125 | 7.82 | 270.41 | 2123.72 | 15.28 | -32.26
Grid | 2220 | 9.23 | 279.36 | 2217.67 | 16.56 | -46.24
Grid Type | 2315 | 11.53 | 281.01 | 2311.11 | 19.62 | -63.08
SPCS-Colorado North-NAD83 | 2410 | 9.74 | 279.42 | 2404.47 | 22.74 | -80.33
| 2505 | 11.13 | 285.38 | 2497.9 | 26.49 | -97.1
| 2600 | 12.35 | 288.52 | 2590.91 | 32.15 | -115.57
| 2695 | 12.29 | 283.47 | 2683.73 | 37.73 | -135.04
| 2791 | 12.93 | 281.22 | 2777.41 | 42.2 | -155.51
| 2885 | 11.87 | 279.24 | 2869.22 | 45.8 | -175.37
| 2980 | 12.78 | 280.16 | 2962.03 | 49.22 | -195.36
| 3075 | 12.25 | 280.24 | 3054.77 | 52.87 | -215.62
| 3170 | 10.63 | 276.86 | 3147.88 | 55.71 | -234.24
| 3265 | 9.03 | 272.66 | 3241.48 | 57.1 | -250.38
| 3360 | 8.65 | 278.12 | 3335.36 | 58.46 | -264.9
| 3455 | 7.88 | 290.97 | 3429.38 | 61.8 | -278.06
| 3550 | 7.04 | 288.54 | 3523.57 | 65.98 | -289.66
| 3644 | 5.96 | 290.9 | 3616.97 | 69.55 | -299.68
| 3739 | 4.05 | 293.96 | 3711.6 | 72.67 | -307.35
| 3834 | 1.33 | 304.71 | 3806.49 | 74.66 | -311.33
| 3929 | 0.53 | 292.36 | 3901.47 | 75.46 | -312.64
| 4024 | 0.71 | 282.56 | 3996.47 | 75.75 | -313.62
| 4120 | 0.27 | 179.83 | 4092.47 | 75.66 | -314.2
| 4214 | 0.74 | 111.15 | 4186.46 | 75.22 | -313.63
| 4309 | 2.25 | 179.23 | 4281.43 | 73.13 | -313.04
| 4404 | 1.88 | 156.72 | 4376.37 | 69.83 | -312.4
| 4499 | 1.39 | 217.31 | 4471.34 | 67.49 | -312.48
| 4594 | 2.21 | 69.21 | 4566.32 | 67.22 | -311.46
| 4690 | 2.47 | 94.96 | 4662.24 | 67.7 | -307.67
| 4785 | 2.54 | 117.42 | 4757.15 | 66.55 | -303.76
| 4880 | 0.03 | 346.38 | 4852.12 | 65.61 | -301.9
| 4975 | 0.37 | 123.71 | 4947.12 | 65.46 | -301.65
| 5070 | 0.27 | 117.51 | 5042.12 | 65.19 | -301.2
| 5165 | 0.73 | 142.51 | 5137.12 | 64.6 | -300.63
| 5260 | 1.21 | 120.65 | 5232.1 | 63.61 | -299.4
| 5355 | 1.07 | 57.12 | 5327.09 | 63.58 | -297.79
| 5450 | 1.71 | 79.28 | 5422.06 | 64.33 | -295.66
| 5545 | 2.3 | 81.82 | 5517 | 64.86 | -292.38
| 5640 | 1.09 | 18.29 | 5611.97 | 65.99 | -290.2
| 5735 | 0.5 | 99.94 | 5706.96 | 66.78 | -289.51
| 5810 | 0.47 | 85.27 | 5781.96 | 66.75 | -288.88
| 5921 | 0.82 | 325.06 | 5892.95 | 67.43 | -288.89
| 6016 | 7.81 | 283.53 | 5987.63 | 69.5 | -295.56
| 6111 | 16.11 | 278.66 | 6080.49 | 73.01 | -314.9
| 6159 | 20.4 | 274.06 | 6126.07 | 74.6 | -329.84
| 6206 | 24.66 | 271.5 | 6169.47 | 75.44 | -347.82
| 6254 | 28.14 | 268.64 | 6212.46 | 75.43 | -369.15
| 6301 | 28.88 | 268.41 | 6253.76 | 74.85 | -391.58
| 6396 | 35.42 | 270.51 | 6334.15 | 74.46 | -442.09
| 6491 | 44.09 | 270.31 | 6407.12 | 74.89 | -502.79
| 6586 | 53.93 | 268.4 | 6469.36 | 73.99 | -574.4
| 6634 | 57.53 | 267.2 | 6496.38 | 72.46 | -614.02
| 6681 | 60.2 | 269.15 | 6520.68 | 71.19 | -654.23
| 6729 | 62.2 | 270.03 | 6543.8 | 70.89 | -696.29
| 6776 | 65.9 | 271.15 | 6564.37 | 71.33 | -738.54
| 6824 | 70.39 | 271.04 | 6582.23 | 72.18 | -783.07
| 6871 | 75.02 | 271.2 | 6596.2 | 73.06 | -827.92
| 6924 | 79.79 | 268.87 | 6607.76 | 73.08 | -879.63
| 7028 | 86.79 | 267.17 | 6619.9 | 69.5 | -982.79
| 7095 | 88.61 | 267.06 | 6622.59 | 66.14 | -1049.64
| 7155 | 89.78 | 268.19 | 6623.43 | 63.65 | -1109.58
| 7250 | 94.48 | 271.69 | 6619.9 | 63.55 | -1204.48
| 7344 | 93.02 | 273.58 | 6613.75 | 67.86 | -1298.17
| 7439 | 89.51 | 273.33 | 6611.66 | 73.58 | -1392.96
| 7534 | 86.33 | 273.15 | 6615.1 | 78.95 | -1487.73
| 7629 | 86.02 | 271.43 | 6621.44 | 82.73 | -1582.44
| 7724 | 88.52 | 270.52 | 6625.97 | 84.35 | -1677.31
| 7819 | 88.83 | 270.28 | 6628.16 | 85.01 | -1772.28
| 7914 | 90.52 | 268.71 | 6628.7 | 84.17 | -1867.27
| 8009 | 91.73 | 268.81 | 6626.84 | 82.12 | -1962.23
| 8103 | 91.57 | 268.86 | 6624.13 | 80.21 | -2056.17
| 8198 | 89.44 | 269.86 | 6623.29 | 79.15 | -2151.15
| 8293 | 91.33 | 270.07 | 6622.65 | 79.09 | -2246.15
| 8387 | 88.92 | 271.16 | 6622.45 | 80.1 | -2340.13
| 8482 | 86.86 | 270.63 | 6625.95 | 81.58 | -2435.05
| 8577 | 86.36 | 270.42 | 6631.56 | 82.45 | -2529.88
| 8672 | 88.46 | 270.02 | 6635.86 | 82.81 | -2624.78
| 8767 | 89.38 | 269.88 | 6637.65 | 82.73 | -2719.76
| 8862 | 90.03 | 269.79 | 6638.14 | 82.46 | -2814.76
| 8957 | 90.89 | 270.08 | 6637.37 | 82.35 | -2909.75
| 9052 | 90.99 | 268.33 | 6635.82 | 81.03 | -3004.73
| 9147 | 89.26 | 267.83 | 6635.61 | 77.85 | -3099.67
| 9242 | 90.25 | 267.97 | 6636.02 | 74.37 | -3194.61
| 9337 | 86.85 | 268.35 | 6638.42 | 71.32 | -3289.51
| 9432 | 86.76 | 268.63 | 6643.71 | 68.82 | -3384.33
| 9527 | 88.58 | 269.35 | 6647.58 | 67.15 | -3479.23
| 9622 | 90.25 | 268.81 | 6648.55 | 65.62 | -3574.21
| 9717 | 90 | 269.02 | 6648.34 | 63.82 | -3669.2
| 9812 | 89.17 | 266.45 | 6649.03 | 60.07 | -3764.11
| 9906 | 88.86 | 268.26 | 6650.64 | 55.73 | -3857.99
| 10001 | 89.38 | 271.57 | 6652.1 | 55.59 | -3952.97
| 10096 | 89.01 | 271.79 | 6653.44 | 58.38 | -4047.92
| 10191 | 88.74 | 271.37 | 6655.3 | 60.99 | -4142.86
| 10286 | 89.38 | 272.59 | 6656.86 | 64.28 | -4237.79
| 10381 | 91.2 | 274 | 6656.38 | 69.74 | -4332.63
| 10476 | 92.53 | 271.68 | 6653.29 | 74.44 | -4427.45
| 10571 | 90.56 | 271.95 | 6650.73 | 77.45 | -4522.36
| 10666 | 89.85 | 270.47 | 6650.39 | 79.45 | -4617.34
| 10761 | 87.69 | 269.12 | 6652.43 | 79.12 | -4712.31
| 10856 | 86.67 | 269.46 | 6657.1 | 77.94 | -4807.18
| 10950 | 86.02 | 269.93 | 6663.09 | 77.44 | -4900.99
| 10991 | 86.11 | 269.72 | 6665.91 | 77.31 | -4941.89
| 11055 | 86.11 | 269.72 | 6670.25 | 77 | -5005.75

## Lookup (hidden)
North Reference | RetunValue | Grid Type | ReturnValue | Deviation Indicator | ReturnValue
| 3 |  | 5 |  | 4
True |  | SPCS-Colorado Central-NAD27 |  | Directional
Grid |  | SPCS-Colorado Central-NAD83 |  | High Angle
|  | SPCS-Colorado North-NAD27 |  | Horizontal
SPCS-Colorado North-NAD83
SPCS-Colorado South-NAD27
SPCS-Colorado South-NAD83
UTM-Zone 12 NAD27
UTM-Zone 12 NAD83
UTM-Zone 13 NAD27
UTM-Zone 13 NAD83