## Data
Header Information | measured depth (ft) | inclination (°) | azimuth (°) | true vertical depth (ft) | northing +N/-S (ft) | easting +E/-W (ft)
Operator Name | 0 | 0 | 0 | 0 | 0 | 0
KERR MCGEE | 100 | 0 | 0 | 100 | 0 | 0
Operator Number | 200 | 0 | 0 | 200 | 0 | 0
47120 | 300 | 0 | 0 | 300 | 0 | 0
Well Name and Number | 400 | 0 | 0 | 400 | 0 | 0
Deepe 34C-27HZ | 500 | 0 | 0 | 500 | 0 | 0
API Number (if available) | 600 | 0 | 0 | 600 | 0 | 0
| 700 | 0 | 0 | 700 | 0 | 0
Location: QQ SEC TWP RGE | 800 | 2 | 323.368 | 799.98 | 1.4 | -1.04
NW NW Sec 22 T2N R67W | 900 | 4 | 323.368 | 899.84 | 5.6 | -4.16
Citing Type: Planned or Actual | 1000 | 6 | 323.368 | 999.45 | 12.59 | -9.36
Planned | 1100 | 6.722 | 323.368 | 1098.79 | 21.81 | -16.21
Deviation Indicator | 1200 | 6.722 | 323.368 | 1198.1 | 31.2 | -23.2
Horizontal | 1300 | 6.722 | 323.368 | 1297.41 | 40.59 | -30.18
North Reference | 1400 | 6.722 | 323.368 | 1396.73 | 49.98 | -37.17
True | 1500 | 6.722 | 323.368 | 1496.04 | 59.38 | -44.15
Grid Type | 1600 | 6.722 | 323.368 | 1595.35 | 68.77 | -51.13
#VALUE! | 1700 | 6.722 | 323.368 | 1694.66 | 78.16 | -58.12
| 1800 | 6.722 | 323.368 | 1793.97 | 87.56 | -65.1
| 1900 | 6.722 | 323.368 | 1893.29 | 96.95 | -72.09
| 2000 | 6.722 | 323.368 | 1992.6 | 106.34 | -79.07
| 2100 | 6.722 | 323.368 | 2091.91 | 115.73 | -86.05
| 2200 | 6.722 | 323.368 | 2191.22 | 125.13 | -93.04
| 2300 | 6.722 | 323.368 | 2290.54 | 134.52 | -100.02
| 2400 | 6.722 | 323.368 | 2389.85 | 143.91 | -107.01
| 2499.99 | 6.722 | 323.368 | 2489.16 | 153.31 | -113.99
| 2599.99 | 6.722 | 323.368 | 2588.47 | 162.7 | -120.97
| 2699.99 | 6.722 | 323.368 | 2687.79 | 172.09 | -127.96
| 2799.99 | 6.722 | 323.368 | 2787.1 | 181.49 | -134.94
| 2899.99 | 6.722 | 323.368 | 2886.41 | 190.88 | -141.93
| 2999.99 | 6.722 | 323.368 | 2985.72 | 200.27 | -148.91
| 3099.99 | 6.722 | 323.368 | 3085.04 | 209.66 | -155.89
| 3199.99 | 6.722 | 323.368 | 3184.35 | 219.06 | -162.88
| 3299.99 | 6.722 | 323.368 | 3283.66 | 228.45 | -169.86
| 3399.99 | 6.722 | 323.368 | 3382.97 | 237.84 | -176.85
| 3499.99 | 6.722 | 323.368 | 3482.29 | 247.24 | -183.83
| 3599.99 | 6.722 | 323.368 | 3581.6 | 256.63 | -190.81
| 3699.99 | 6.722 | 323.368 | 3680.91 | 266.02 | -197.8
| 3799.99 | 6.722 | 323.368 | 3780.22 | 275.41 | -204.78
| 3899.99 | 6.722 | 323.368 | 3879.54 | 284.81 | -211.77
| 3999.99 | 6.722 | 323.368 | 3978.85 | 294.2 | -218.75
| 4099.99 | 6.722 | 323.368 | 4078.16 | 303.59 | -225.73
| 4199.99 | 6.722 | 323.368 | 4177.47 | 312.99 | -232.72
| 4299.99 | 6.722 | 323.368 | 4276.79 | 322.38 | -239.7
| 4399.99 | 6.722 | 323.368 | 4376.1 | 331.77 | -246.69
| 4499.99 | 6.722 | 323.368 | 4475.41 | 341.17 | -253.67
| 4599.99 | 6.722 | 323.368 | 4574.72 | 350.56 | -260.65
| 4699.99 | 6.722 | 323.368 | 4674.04 | 359.95 | -267.64
| 4799.99 | 6.722 | 323.368 | 4773.35 | 369.34 | -274.62
| 4899.99 | 6.722 | 323.368 | 4872.66 | 378.74 | -281.61
| 4999.99 | 6.722 | 323.368 | 4971.97 | 388.13 | -288.59
| 5099.99 | 6.722 | 323.368 | 5071.28 | 397.52 | -295.57
| 5199.99 | 6.722 | 323.368 | 5170.6 | 406.92 | -302.56
| 5299.99 | 6.722 | 323.368 | 5269.91 | 416.31 | -309.54
| 5399.99 | 6.722 | 323.368 | 5369.22 | 425.7 | -316.53
| 5499.99 | 6.722 | 323.368 | 5468.53 | 435.1 | -323.51
| 5599.99 | 6.722 | 323.368 | 5567.85 | 444.49 | -330.49
| 5699.99 | 6.722 | 323.368 | 5667.16 | 453.88 | -337.48
| 5799.99 | 6.722 | 323.368 | 5766.47 | 463.27 | -344.46
| 5899.99 | 6.722 | 323.368 | 5865.78 | 472.67 | -351.45
| 5999.99 | 6.722 | 323.368 | 5965.1 | 482.06 | -358.43
| 6099.99 | 6.722 | 323.368 | 6064.41 | 491.45 | -365.41
| 6199.99 | 6.722 | 323.368 | 6163.72 | 500.85 | -372.4
| 6299.99 | 6.722 | 323.368 | 6263.03 | 510.24 | -379.38
| 6399.99 | 6.722 | 323.368 | 6362.35 | 519.63 | -386.37
| 6499.99 | 6.722 | 323.368 | 6461.66 | 529.02 | -393.35
| 6599.99 | 6.722 | 323.368 | 6560.97 | 538.42 | -400.33
| 6699.99 | 6.722 | 323.368 | 6660.28 | 547.81 | -407.32
| 6799.99 | 6.722 | 323.368 | 6759.6 | 557.2 | -414.3
| 6899.99 | 6.722 | 323.368 | 6858.91 | 566.6 | -421.29
| 6999.99 | 6.722 | 323.368 | 6958.22 | 575.99 | -428.27
| 7099.99 | 4.25 | 253.679 | 7057.74 | 581.61 | -435.3
| 7199.99 | 11.934 | 200.162 | 7156.77 | 570.83 | -442.44
| 7299.99 | 21.597 | 190.845 | 7252.43 | 542.98 | -449.48
| 7399.99 | 31.466 | 187.168 | 7341.79 | 498.9 | -456.22
| 7499.98 | 41.393 | 185.123 | 7422.15 | 439.93 | -462.45
| 7599.98 | 51.344 | 183.755 | 7491.07 | 367.85 | -467.97
| 7699.98 | 61.307 | 182.725 | 7546.45 | 284.87 | -472.62
| 7799.98 | 71.277 | 181.875 | 7586.6 | 193.5 | -476.27
| 7899.98 | 81.25 | 181.121 | 7610.32 | 96.51 | -478.79
| 7999.98 | 89.815 | 180.506 | 7617.05 | -3.14 | -480.12
| 8099.98 | 89.815 | 180.506 | 7617.37 | -103.13 | -481.01
| 8199.98 | 89.815 | 180.506 | 7617.69 | -203.13 | -481.89
| 8299.98 | 89.815 | 180.506 | 7618.01 | -303.12 | -482.78
| 8399.98 | 89.815 | 180.506 | 7618.34 | -403.12 | -483.66
| 8499.98 | 89.815 | 180.506 | 7618.66 | -503.11 | -484.54
| 8599.98 | 89.815 | 180.506 | 7618.98 | -603.11 | -485.43
| 8699.98 | 89.815 | 180.506 | 7619.31 | -703.1 | -486.31
| 8799.98 | 89.815 | 180.506 | 7619.63 | -803.1 | -487.2
| 8899.98 | 89.815 | 180.506 | 7619.95 | -903.09 | -488.08
| 8999.98 | 89.815 | 180.506 | 7620.27 | -1003.09 | -488.96
| 9099.98 | 89.815 | 180.506 | 7620.6 | -1103.08 | -489.85
| 9199.98 | 89.815 | 180.506 | 7620.92 | -1203.08 | -490.73
| 9299.98 | 89.815 | 180.506 | 7621.24 | -1303.08 | -491.62
| 9399.98 | 89.815 | 180.506 | 7621.57 | -1403.07 | -492.5
| 9499.98 | 89.815 | 180.506 | 7621.89 | -1503.07 | -493.38
| 9599.98 | 89.815 | 180.506 | 7622.21 | -1603.06 | -494.27
| 9699.98 | 89.815 | 180.506 | 7622.53 | -1703.06 | -495.15
| 9799.98 | 89.815 | 180.506 | 7622.86 | -1803.05 | -496.04
| 9899.98 | 89.815 | 180.506 | 7623.18 | -1903.05 | -496.92
| 9999.98 | 89.815 | 180.506 | 7623.5 | -2003.04 | -497.8
| 10099.98 | 89.815 | 180.506 | 7623.83 | -2103.04 | -498.69
| 10199.98 | 89.815 | 180.506 | 7624.15 | -2203.03 | -499.57
| 10299.98 | 89.815 | 180.506 | 7624.47 | -2303.03 | -500.46
| 10399.98 | 89.815 | 180.506 | 7624.8 | -2403.02 | -501.34
| 10499.98 | 89.815 | 180.506 | 7625.12 | -2503.02 | -502.22
| 10599.98 | 89.815 | 180.506 | 7625.44 | -2603.02 | -503.11
| 10699.98 | 89.815 | 180.506 | 7625.76 | -2703.01 | -503.99
| 10799.98 | 89.815 | 180.506 | 7626.09 | -2803.01 | -504.88
| 10899.98 | 89.815 | 180.506 | 7626.41 | -2903 | -505.76
| 10999.98 | 89.815 | 180.506 | 7626.73 | -3003 | -506.64
| 11099.98 | 89.815 | 180.506 | 7627.06 | -3102.99 | -507.53
| 11199.98 | 89.815 | 180.506 | 7627.38 | -3202.99 | -508.41
| 11299.98 | 89.815 | 180.506 | 7627.7 | -3302.98 | -509.3
| 11399.98 | 89.815 | 180.506 | 7628.02 | -3402.98 | -510.18
| 11499.98 | 89.815 | 180.506 | 7628.35 | -3502.97 | -511.06
| 11599.98 | 89.815 | 180.506 | 7628.67 | -3602.97 | -511.95
| 11699.98 | 89.815 | 180.506 | 7628.99 | -3702.96 | -512.83
| 11799.98 | 89.815 | 180.506 | 7629.32 | -3802.96 | -513.72
| 11899.98 | 89.815 | 180.506 | 7629.64 | -3902.96 | -514.6
| 11999.98 | 89.815 | 180.506 | 7629.96 | -4002.95 | -515.48
| 12099.98 | 89.815 | 180.506 | 7630.28 | -4102.95 | -516.37
| 12199.98 | 89.815 | 180.506 | 7630.61 | -4202.94 | -517.25
| 12299.98 | 89.815 | 180.506 | 7630.93 | -4302.94 | -518.14
| 12399.98 | 89.815 | 180.506 | 7631.25 | -4402.93 | -519.02
| 12499.97 | 89.815 | 180.506 | 7631.58 | -4502.93 | -519.9
| 12599.97 | 89.815 | 180.506 | 7631.9 | -4602.92 | -520.79
| 12699.97 | 89.815 | 180.506 | 7632.22 | -4702.92 | -521.67
| 12799.97 | 89.815 | 180.506 | 7632.54 | -4802.91 | -522.56
| 12899.97 | 89.815 | 180.506 | 7632.87 | -4902.91 | -523.44
| 12999.97 | 89.815 | 180.506 | 7633.19 | -5002.9 | -524.32
| 13099.97 | 89.815 | 180.506 | 7633.51 | -5102.9 | -525.21
| 13199.97 | 89.815 | 180.506 | 7633.84 | -5202.9 | -526.09
| 13299.97 | 89.815 | 180.506 | 7634.16 | -5302.89 | -526.98
| 13399.97 | 89.815 | 180.506 | 7634.48 | -5402.89 | -527.86
| 13499.97 | 89.815 | 180.506 | 7634.8 | -5502.88 | -528.74
| 13599.97 | 89.815 | 180.506 | 7635.13 | -5602.88 | -529.63
| 13699.97 | 89.815 | 180.506 | 7635.45 | -5702.87 | -530.51
| 13799.97 | 89.815 | 180.506 | 7635.77 | -5802.87 | -531.39
| 13899.97 | 89.815 | 180.506 | 7636.1 | -5902.86 | -532.28
| 13999.97 | 89.815 | 180.506 | 7636.42 | -6002.86 | -533.16
| 14099.97 | 89.815 | 180.506 | 7636.74 | -6102.85 | -534.05
| 14199.97 | 89.815 | 180.506 | 7637.07 | -6202.85 | -534.93
| 14299.97 | 89.815 | 180.506 | 7637.39 | -6302.84 | -535.81
| 14399.97 | 89.815 | 180.506 | 7637.71 | -6402.84 | -536.7
| 14499.97 | 89.815 | 180.506 | 7638.03 | -6502.83 | -537.58
| 14599.97 | 89.815 | 180.506 | 7638.36 | -6602.83 | -538.47
| 14699.97 | 89.815 | 180.506 | 7638.68 | -6702.83 | -539.35
| 14799.97 | 89.815 | 180.506 | 7639 | -6802.82 | -540.23
| 14899.97 | 89.815 | 180.506 | 7639.33 | -6902.82 | -541.12
| 14999.97 | 89.815 | 180.506 | 7639.65 | -7002.81 | -542
| 15099.97 | 89.815 | 180.506 | 7639.97 | -7102.81 | -542.89
| 15199.97 | 89.815 | 180.506 | 7640.29 | -7202.8 | -543.77
| 15299.97 | 89.815 | 180.506 | 7640.62 | -7302.8 | -544.65
| 15399.97 | 89.815 | 180.506 | 7640.94 | -7402.79 | -545.54
| 15499.97 | 89.815 | 180.506 | 7641.26 | -7502.79 | -546.42
| 15599.97 | 89.815 | 180.506 | 7641.59 | -7602.78 | -547.31
| 15699.97 | 89.815 | 180.506 | 7641.91 | -7702.78 | -548.19
| 15799.97 | 89.815 | 180.506 | 7642.23 | -7802.77 | -549.07
| 15899.97 | 89.815 | 180.506 | 7642.55 | -7902.77 | -549.96
| 15999.97 | 89.815 | 180.506 | 7642.88 | -8002.77 | -550.84
| 16099.97 | 89.815 | 180.506 | 7643.2 | -8102.76 | -551.73
| 16199.97 | 89.815 | 180.506 | 7643.52 | -8202.76 | -552.61
| 16299.97 | 89.815 | 180.506 | 7643.85 | -8302.75 | -553.49
| 16399.97 | 89.815 | 180.506 | 7644.17 | -8402.75 | -554.38
| 16499.97 | 89.815 | 180.506 | 7644.49 | -8502.74 | -555.26
| 16599.97 | 89.815 | 180.506 | 7644.81 | -8602.74 | -556.15
| 16699.97 | 89.815 | 180.506 | 7645.14 | -8702.73 | -557.03
| 16799.97 | 89.815 | 180.506 | 7645.46 | -8802.73 | -557.91
| 16899.97 | 89.815 | 180.506 | 7645.78 | -8902.72 | -558.8
| 16999.97 | 89.815 | 180.506 | 7646.11 | -9002.72 | -559.68
| 17099.97 | 89.815 | 180.506 | 7646.43 | -9102.71 | -560.57
| 17199.97 | 89.815 | 180.506 | 7646.75 | -9202.71 | -561.45
| 17299.97 | 89.815 | 180.506 | 7647.07 | -9302.71 | -562.33
| 17399.97 | 89.815 | 180.506 | 7647.4 | -9402.7 | -563.22
| 17499.96 | 89.815 | 180.506 | 7647.72 | -9502.7 | -564.1
| 17599.96 | 89.815 | 180.506 | 7648.04 | -9602.69 | -564.99
| 17699.96 | 89.815 | 180.506 | 7648.37 | -9702.69 | -565.87
| 17799.96 | 89.815 | 180.506 | 7648.69 | -9802.68 | -566.75
| 17896.23 | 89.815 | 180.506 | 7649 | -9898.94 | -567.6

## Lookup (hidden)
North Reference | RetunValue | Grid Type | ReturnValue | Deviation Indicator | ReturnValue
| 2 |  | 0 |  | 4
True |  | SPCS-Colorado Central-NAD27 |  | Directional
Grid |  | SPCS-Colorado Central-NAD83 |  | High Angle
|  | SPCS-Colorado North-NAD27 |  | Horizontal
SPCS-Colorado North-NAD83
SPCS-Colorado South-NAD27
SPCS-Colorado South-NAD83
UTM-Zone 12 NAD27
UTM-Zone 12 NAD83
UTM-Zone 13 NAD27
UTM-Zone 13 NAD83