## Data
Header Information | measured depth (ft) | inclination (°) | azimuth (°) | true vertical depth (ft) | northing +N/-S (ft) | easting +E/-W (ft)
Operator Name | 0 | 0 | 0 | 0 | 0 | 0
Encana Oil & Gas USA | 121 | 0.6 | 43.5 | 121 | 0.5 | 0.4
Operator Number | 151 | 0.5 | 24.1 | 151 | 0.7 | 0.6
100185 | 182 | 0.8 | 307.6 | 182 | 0.9 | 0.5
Well Name and Number | 213 | 1.4 | 293.2 | 213 | 1.2 | 0
ALP FEE 24-12A | 243 | 2.5 | 270 | 243 | 1.4 | -1
API Number (if available) | 274 | 3.6 | 258.4 | 273.9 | 1.2 | -2.7
| 304 | 4.9 | 260 | 303.8 | 0.8 | -4.8
Location: QQ SEC TWP RGE | 335 | 6.7 | 259.6 | 334.7 | 0.2 | -7.9
24 6S 93W | 365 | 8.2 | 260.3 | 364.4 | -0.5 | -11.8
Citing Type: Planned or Actual | 396 | 9.7 | 263.5 | 395.1 | -1.1 | -16.5
ACTUAL | 426 | 11.4 | 264.7 | 424.5 | -1.7 | -22
Deviation Indicator | 457 | 12.7 | 262.3 | 454.9 | -2.4 | -28.4
Directional | 488 | 13.8 | 262.8 | 485 | -3.4 | -35.5
North Reference | 579 | 14.8 | 262.8 | 573.2 | -6.2 | -57.8
True | 671 | 15.8 | 262.7 | 662 | -9.2 | -81.8
Grid Type | 764 | 16.5 | 262.9 | 751.3 | -12.5 | -107.5
#VALUE! | 855 | 17.5 | 262 | 838.3 | -16 | -133.9
| 948 | 20.2 | 261.8 | 926.3 | -20.2 | -163.6
| 1040 | 24 | 263.9 | 1011.5 | -24.5 | -198
| 1132 | 27.2 | 263.8 | 1094.5 | -28.7 | -237.5
| 1223 | 28.7 | 264.3 | 1174.9 | -33.1 | -279.9
| 1275 | 29.2 | 264.1 | 1220.4 | -35.7 | -304.9
| 1344 | 28.7 | 265.1 | 1280.8 | -38.8 | -338.2
| 1439 | 28.5 | 265.1 | 1364.2 | -42.7 | -383.5
| 1534 | 28.8 | 263.4 | 1447.5 | -47.3 | -428.8
| 1629 | 29.1 | 263.7 | 1530.7 | -52.5 | -474.5
| 1724 | 29.4 | 264.1 | 1613.6 | -57.4 | -520.7
| 1820 | 28.9 | 261.2 | 1697.4 | -63.4 | -567
| 1914 | 27.5 | 264 | 1780.2 | -69.1 | -611.1
| 2009 | 27.7 | 263.8 | 1864.4 | -73.8 | -654.8
| 2103 | 27.3 | 264.2 | 1947.8 | -78.3 | -698
| 2198 | 27.6 | 264.4 | 2032.1 | -82.7 | -741.6
| 2292 | 27.6 | 265.5 | 2115.4 | -86.5 | -785
| 2386 | 27.6 | 263 | 2198.7 | -90.9 | -828.3
| 2482 | 27.1 | 262.3 | 2284 | -96.5 | -872
| 2577 | 27.2 | 263.4 | 2368.5 | -101.9 | -915
| 2672 | 27.5 | 261.2 | 2452.9 | -107.7 | -958.3
| 2766 | 27.2 | 261.6 | 2536.4 | -114.2 | -1001
| 2861 | 27.7 | 261.5 | 2620.7 | -120.6 | -1044.3
| 2955 | 27.7 | 261.8 | 2703.9 | -127 | -1087.5
| 3050 | 27.4 | 261.3 | 2788.2 | -133.4 | -1131
| 3144 | 27.8 | 263.5 | 2871.5 | -139.2 | -1174.1
| 3240 | 28.9 | 263.6 | 2955.9 | -144.3 | -1219.4
| 3335 | 28.8 | 264.3 | 3039.2 | -149.1 | -1265
| 3429 | 28.4 | 263.9 | 3121.7 | -153.8 | -1309.8
| 3534 | 27.8 | 264 | 3214.3 | -159 | -1359
| 3619 | 27.2 | 263 | 3289.7 | -163.4 | -1398
| 3715 | 27.4 | 261.5 | 3375 | -169.4 | -1441.6
| 3809 | 29.4 | 262.4 | 3457.7 | -175.6 | -1485.9
| 3905 | 29.4 | 261.9 | 3541.3 | -182 | -1532.5
| 4000 | 29.3 | 263.1 | 3624.1 | -188.1 | -1578.7
| 4095 | 28.8 | 262.7 | 3707.2 | -193.8 | -1624.5
| 4190 | 28.8 | 264.7 | 3790.4 | -198.8 | -1670
| 4286 | 28.6 | 264.1 | 3874.6 | -203.3 | -1715.8
| 4381 | 27.8 | 264.6 | 3958.4 | -207.8 | -1760.5
| 4477 | 27 | 264.2 | 4043.6 | -212.1 | -1804.5
| 4570 | 27.8 | 263.7 | 4126.2 | -216.6 | -1847
| 4665 | 26.9 | 261.6 | 4210.5 | -222.2 | -1890.3
| 4759 | 25.7 | 261.6 | 4294.8 | -228.2 | -1931.5
| 4855 | 25.1 | 263.1 | 4381.5 | -233.7 | -1972.3
| 4951 | 23.8 | 262.8 | 4468.9 | -238.6 | -2011.8
| 5046 | 23.2 | 262.2 | 4556 | -243.5 | -2049.3
| 5141 | 22.3 | 262.9 | 4643.7 | -248.3 | -2085.7
| 5237 | 19.6 | 270.1 | 4733.3 | -250.5 | -2119.9
| 5331 | 17.2 | 268.6 | 4822.5 | -250.9 | -2149.6
| 5425 | 15 | 267.6 | 4912.8 | -251.7 | -2175.7
| 5520 | 13.2 | 264.5 | 5004.9 | -253.3 | -2198.7
| 5615 | 11.2 | 261.5 | 5097.8 | -255.7 | -2218.7
| 5710 | 9.9 | 259.2 | 5191.2 | -258.6 | -2235.8
| 5805 | 9.4 | 261.9 | 5284.8 | -261.2 | -2251.5
| 5901 | 7.6 | 263.4 | 5379.8 | -263 | -2265.6
| 5996 | 6.1 | 263.4 | 5474.1 | -264.3 | -2276.8
| 6092 | 4.9 | 248 | 5569.7 | -266.4 | -2285.7
| 6188 | 2.4 | 247.5 | 5665.5 | -268.7 | -2291.4
| 6283 | 0.7 | 206.8 | 5760.4 | -270 | -2293.5
| 6378 | 0.9 | 185.1 | 5855.4 | -271.3 | -2293.8
| 6473 | 1.1 | 175.6 | 5950.4 | -272.9 | -2293.8
| 6569 | 1.5 | 167.2 | 6046.4 | -275.1 | -2293.4
| 6665 | 1.4 | 175.6 | 6142.4 | -277.5 | -2293.1
| 6760 | 0.3 | 28.6 | 6237.3 | -278.4 | -2292.9
| 6855 | 0.5 | 43.6 | 6332.3 | -277.9 | -2292.5
| 6950 | 1 | 336.2 | 6427.3 | -276.8 | -2292.5
| 7045 | 1 | 328.4 | 6522.3 | -275.4 | -2293.3
| 7141 | 0.7 | 35.5 | 6618.3 | -274.2 | -2293.4
| 7236 | 1 | 68.2 | 6713.3 | -273.4 | -2292.3
| 7332 | 1.4 | 89.8 | 6809.3 | -273.1 | -2290.3
| 7427 | 1.2 | 179.9 | 6904.3 | -274.1 | -2289.2
| 7522 | 2 | 178.2 | 6999.2 | -276.7 | -2289.1
| 7616 | 2.1 | 179.5 | 7093.2 | -280.1 | -2289
| 7711 | 2.4 | 182.2 | 7188.1 | -283.8 | -2289.1
| 7806 | 1.2 | 182.8 | 7283 | -286.8 | -2289.2
| 7902 | 1.1 | 186.1 | 7379 | -288.7 | -2289.4
| 7997 | 1.3 | 199.4 | 7474 | -290.6 | -2289.8
| 8092 | 1.1 | 177.7 | 7569 | -292.6 | -2290.1
| 8188 | 1.4 | 157.1 | 7665 | -294.6 | -2289.6
| 8216 | 1.3 | 153.4 | 7693 | -295.2 | -2289.4
| 8266 | 1.3 | 153.4 | 7742.9 | -296.2 | -2288.9

## Lookup (hidden)
North Reference | RetunValue | Grid Type | ReturnValue | Deviation Indicator | ReturnValue
| 2 |  | 0 |  | 2
True |  | SPCS-Colorado Central-NAD27 |  | Directional
Grid |  | SPCS-Colorado Central-NAD83 |  | High Angle
|  | SPCS-Colorado North-NAD27 |  | Horizontal
SPCS-Colorado North-NAD83
SPCS-Colorado South-NAD27
SPCS-Colorado South-NAD83
UTM-Zone 12 NAD27
UTM-Zone 12 NAD83
UTM-Zone 13 NAD27
UTM-Zone 13 NAD83