## Sheet1
Header Information | measured depth (ft) | inclination (°) | azimuth (°) | true vertical depth (ft) | northing +N/-S (ft) | easting +E/-W (ft)
Operator Name | 169 | 1 | 91.4 | 168.99 | -0.04 | 1.47
Encana Oil & Gas | 199 | 1.4 | 114.6 | 198.98 | -0.19 | 2.07
Operator Number | 230 | 2.4 | 136.4 | 229.97 | -0.82 | 2.86
100185 | 260 | 3.9 | 132.9 | 259.92 | -1.97 | 4.04
Well Name and Number | 291 | 4.6 | 134.6 | 290.84 | -3.56 | 5.7
N Parachute EF09A-28 C28 595 | 321 | 5.1 | 137.2 | 320.73 | -5.39 | 7.46
API Number (if available) | 352 | 6.3 | 134.6 | 351.58 | -7.59 | 9.61
5045175960000 | 382 | 7 | 133.2 | 381.37 | -10 | 12.11
Location: QQ SEC TWP RGE | 413 | 8 | 125.5 | 412.11 | -12.54 | 15.24
NENW S28-T5S-R95W | 443 | 8.7 | 123.5 | 441.79 | -15.01 | 18.84
Citing Type: Planned or Actual | 473 | 9 | 122.1 | 471.43 | -17.51 | 22.72
Actual | 565 | 11.2 | 121.4 | 562 | -25.99 | 36.44
Deviation Indicator | 659 | 13.6 | 129.3 | 653.81 | -37.74 | 52.79
Directional | 691 | 14.4 | 128.9 | 684.86 | -42.63 | 58.8
North Reference | 786 | 17.2 | 128.2 | 776.26 | -58.74 | 79.03
True | 881 | 19.6 | 125.2 | 866.4 | -76.61 | 103.1
Grid Type | 976 | 22 | 126.7 | 955.2 | -96.43 | 130.39
| 1071 | 24.8 | 128.7 | 1042.38 | -119.53 | 160.21
| 1166 | 29.3 | 127.2 | 1126.97 | -146.05 | 194.29
| 1262 | 31 | 128.3 | 1209.98 | -175.58 | 232.41
| 1357 | 32.6 | 126 | 1290.72 | -205.79 | 272.32
| 1453 | 33.7 | 126.8 | 1371.09 | -236.94 | 314.56
| 1548 | 32.4 | 128.4 | 1450.72 | -268.54 | 355.62
| 1644 | 31.1 | 127 | 1532.35 | -299.44 | 395.58
| 1739 | 31.5 | 123.8 | 1613.53 | -328.02 | 435.8
| 1760 | 31.6 | 123.2 | 1631.43 | -334.08 | 444.96