## Sheet1
Header Information | measured depth (ft) | inclination (°) | azimuth (°) | true vertical depth (ft) | northing +N/-S (ft) | easting +E/-W (ft)
Operator Name | 169 | 0.8 | 104.1 | 168.99 | -0.29 | 1.14
Encana Oil & Gas | 199 | 0.9 | 138.6 | 198.99 | -0.52 | 1.5
Operator Number | 230 | 1.6 | 140.8 | 229.98 | -1.03 | 1.94
100185 | 261 | 2.4 | 135.6 | 260.96 | -1.83 | 2.67
Well Name and Number | 291 | 3.3 | 142.7 | 290.93 | -2.97 | 3.63
N Parachute EF09C-28 C28 595 | 322 | 4.2 | 141.3 | 321.86 | -4.56 | 4.88
API Number (if available) | 352 | 5.2 | 143.2 | 351.76 | -6.51 | 6.38
5045175990000 | 382 | 5.8 | 139.9 | 381.62 | -8.76 | 8.17
Location: QQ SEC TWP RGE | 413 | 6 | 144.7 | 412.46 | -11.28 | 10.12
NENW S28-T5S-R95W | 443 | 5.8 | 141 | 442.3 | -13.74 | 11.98
Citing Type: Planned or Actual | 473 | 6.8 | 145.4 | 472.12 | -16.38 | 13.94
Actual | 504 | 7.8 | 139.4 | 502.87 | -19.48 | 16.34
Deviation Indicator | 565 | 9.3 | 133 | 563.19 | -25.99 | 22.64
Directional | 660 | 11.2 | 137.1 | 656.67 | -37.98 | 34.54
North Reference | 755 | 13.9 | 137.9 | 749.39 | -53.21 | 48.48
True | 850 | 16.6 | 138.6 | 841.04 | -71.86 | 65.1
Grid Type | 945 | 19.8 | 135.2 | 931.27 | -93.46 | 85.42
| 1040 | 22 | 134.5 | 1020.02 | -117.36 | 109.45
| 1135 | 26.1 | 134.4 | 1106.75 | -144.46 | 137.09
| 1231 | 29.6 | 132.7 | 1191.62 | -175.32 | 169.61
| 1326 | 31.8 | 135.1 | 1273.31 | -208.97 | 204.53
| 1422 | 32.9 | 133.9 | 1354.41 | -244.97 | 241.17
| 1517 | 33.8 | 133.1 | 1433.76 | -280.91 | 279.06
| 1613 | 33.5 | 133 | 1513.68 | -317.23 | 317.93
| 1708 | 35.2 | 131.2 | 1592.11 | -353.14 | 357.71
| 1725 | 35.1 | 130.7 | 1606.01 | -359.56 | 365.1