## Data
Header Information | measured depth (ft) | inclination (°) | azimuth (°) | true vertical depth (ft) | northing +N/-S (ft) | easting +E/-W (ft)
Operator Name | 0 | 0 | 0 | 0 | 0 | 0
KERR-MCGEE | 100 | 0 | 0 | 100 | 0 | 0
Operator Number | 200 | 0 | 0 | 200 | 0 | 0
47120 | 300 | 0 | 0 | 300 | 0 | 0
Well Name and Number | 400 | 0 | 0 | 400 | 0 | 0
Paragon 24C-31HZ | 500 | 0 | 0 | 500 | 0 | 0
API Number (if available) | 600 | 0 | 0 | 600 | 0 | 0
| 700 | 0 | 0 | 700 | 0 | 0
Location: QQ SEC TWP RGE | 800 | 0 | 0 | 800 | 0 | 0
SESE Sec 6-T1N-R65W | 900 | 0 | 0 | 900 | 0 | 0
Citing Type: Planned or Actual | 1000 | 0 | 0 | 1000 | 0 | 0
Planned | 1100 | 0 | 0 | 1100 | 0 | 0
Deviation Indicator | 1200 | 0 | 0 | 1200 | 0 | 0
Horizontal | 1300 | 0 | 0 | 1300 | 0 | 0
North Reference | 1400 | 0 | 0 | 1400 | 0 | 0
True | 1500 | 0 | 0 | 1500 | 0 | 0
Grid Type | 1600 | 2 | 248 | 1599.98 | -0.65 | -1.62
#VALUE! | 1700 | 4 | 248 | 1699.84 | -2.61 | -6.47
| 1800 | 6 | 248 | 1799.45 | -5.88 | -14.55
| 1900 | 8 | 248 | 1898.7 | -10.44 | -25.85
| 2000 | 10 | 248 | 1997.47 | -16.3 | -40.35
| 2100 | 12 | 248 | 2095.62 | -23.45 | -58.04
| 2150 | 13 | 248 | 2144.44 | -27.51 | -68.08
| 2200 | 13 | 248 | 2193.16 | -31.72 | -78.51
| 2300 | 13 | 248 | 2290.59 | -40.15 | -99.36
| 2400 | 13 | 248 | 2388.03 | -48.57 | -120.22
| 2500 | 13 | 248 | 2485.47 | -57 | -141.08
| 2600 | 13 | 248 | 2582.9 | -65.43 | -161.93
| 2700 | 13 | 248 | 2680.34 | -73.85 | -182.79
| 2800 | 13 | 248 | 2777.78 | -82.28 | -203.65
| 2900 | 13 | 248 | 2875.21 | -90.71 | -224.51
| 3000 | 13 | 248 | 2972.65 | -99.13 | -245.36
| 3100 | 13 | 248 | 3070.09 | -107.56 | -266.22
| 3200 | 13 | 248 | 3167.53 | -115.99 | -287.08
| 3300 | 13 | 248 | 3264.96 | -124.41 | -307.93
| 3400 | 13 | 248 | 3362.4 | -132.84 | -328.79
| 3500 | 13 | 248 | 3459.84 | -141.27 | -349.65
| 3600 | 13 | 248 | 3557.27 | -149.69 | -370.51
| 3700 | 13 | 248 | 3654.71 | -158.12 | -391.36
| 3800 | 13 | 248 | 3752.15 | -166.55 | -412.22
| 3900 | 13 | 248 | 3849.58 | -174.97 | -433.08
| 4000 | 13 | 248 | 3947.02 | -183.4 | -453.93
| 4100 | 13 | 248 | 4044.46 | -191.83 | -474.79
| 4200 | 13 | 248 | 4141.9 | -200.25 | -495.65
| 4300 | 13 | 248 | 4239.33 | -208.68 | -516.51
| 4400 | 13 | 248 | 4336.77 | -217.11 | -537.36
| 4500 | 13 | 248 | 4434.21 | -225.54 | -558.22
| 4600 | 13 | 248 | 4531.64 | -233.96 | -579.08
| 4700 | 13 | 248 | 4629.08 | -242.39 | -599.93
| 4800 | 13 | 248 | 4726.52 | -250.82 | -620.79
| 4900 | 13 | 248 | 4823.95 | -259.24 | -641.65
| 5000 | 13 | 248 | 4921.39 | -267.67 | -662.51
| 5100 | 13 | 248 | 5018.83 | -276.1 | -683.36
| 5200 | 13 | 248 | 5116.27 | -284.52 | -704.22
| 5300 | 13 | 248 | 5213.7 | -292.95 | -725.08
| 5400 | 13 | 248 | 5311.14 | -301.38 | -745.93
| 5500 | 13 | 248 | 5408.58 | -309.8 | -766.79
| 5600 | 13 | 248 | 5506.01 | -318.23 | -787.65
| 5700 | 13 | 248 | 5603.45 | -326.66 | -808.5
| 5800 | 13 | 248 | 5700.89 | -335.08 | -829.36
| 5850 | 13 | 248 | 5749.61 | -339.3 | -839.79
| 5900 | 12 | 248 | 5798.42 | -343.35 | -849.82
| 6000 | 10 | 248 | 5896.58 | -350.5 | -867.51
| 6100 | 8 | 248 | 5995.34 | -356.36 | -882.02
| 6200 | 6 | 248 | 6094.59 | -360.92 | -893.32
| 6300 | 4 | 248 | 6194.21 | -364.19 | -901.4
| 6400 | 2 | 248 | 6294.06 | -366.15 | -906.25
| 6500 | 0 | 0 | 6394.04 | -366.8 | -907.87
| 6600 | 0 | 0 | 6494.04 | -366.8 | -907.87
| 6700 | 0 | 0 | 6594.04 | -366.8 | -907.87
| 6800 | 0 | 0 | 6694.04 | -366.8 | -907.87
| 6883 | 0 | 0 | 6777.04 | -366.8 | -907.87
| 6900 | 1.7 | 0.192 | 6794.04 | -366.55 | -907.87
| 6950 | 6.7 | 0.192 | 6843.89 | -362.89 | -907.86
| 7000 | 11.7 | 0.192 | 6893.23 | -354.9 | -907.83
| 7050 | 16.7 | 0.192 | 6941.69 | -342.64 | -907.79
| 7100 | 21.7 | 0.192 | 6988.89 | -326.2 | -907.73
| 7150 | 26.7 | 0.192 | 7034.48 | -305.71 | -907.66
| 7200 | 31.7 | 0.192 | 7078.12 | -281.32 | -907.58
| 7250 | 36.7 | 0.192 | 7119.46 | -253.23 | -907.49
| 7300 | 41.7 | 0.192 | 7158.19 | -221.64 | -907.38
| 7350 | 46.7 | 0.192 | 7194.03 | -186.79 | -907.27
| 7400 | 51.7 | 0.192 | 7226.69 | -148.95 | -907.14
| 7450 | 56.7 | 0.192 | 7255.93 | -108.41 | -907
| 7500 | 61.7 | 0.192 | 7281.52 | -65.48 | -906.86
| 7550 | 66.7 | 0.192 | 7303.27 | -20.48 | -906.71
| 7600 | 71.7 | 0.192 | 7321.02 | 26.25 | -906.55
| 7650 | 76.7 | 0.192 | 7334.63 | 74.34 | -906.39
| 7700 | 81.7 | 0.192 | 7344 | 123.44 | -906.23
| 7750 | 86.7 | 0.192 | 7349.05 | 173.17 | -906.06
| 7781.31 | 89.831 | 0.192 | 7350 | 204.46 | -905.96
| 7800 | 89.831 | 0.192 | 7350.05 | 223.15 | -905.89
| 7900 | 89.831 | 0.192 | 7350.35 | 323.15 | -905.56
| 8000 | 89.831 | 0.192 | 7350.64 | 423.15 | -905.22
| 8100 | 89.831 | 0.192 | 7350.94 | 523.15 | -904.89
| 8200 | 89.831 | 0.192 | 7351.23 | 623.15 | -904.55
| 8300 | 89.831 | 0.192 | 7351.53 | 723.15 | -904.22
| 8400 | 89.831 | 0.192 | 7351.82 | 823.15 | -903.88
| 8500 | 89.831 | 0.192 | 7352.12 | 923.14 | -903.55
| 8600 | 89.831 | 0.192 | 7352.42 | 1023.14 | -903.22
| 8700 | 89.831 | 0.192 | 7352.71 | 1123.14 | -902.88
| 8800 | 89.831 | 0.192 | 7353.01 | 1223.14 | -902.55
| 8900 | 89.831 | 0.192 | 7353.3 | 1323.14 | -902.21
| 9000 | 89.831 | 0.192 | 7353.6 | 1423.14 | -901.88
| 9100 | 89.831 | 0.192 | 7353.89 | 1523.14 | -901.54
| 9200 | 89.831 | 0.192 | 7354.19 | 1623.14 | -901.21
| 9300 | 89.831 | 0.192 | 7354.48 | 1723.14 | -900.87
| 9400 | 89.831 | 0.192 | 7354.78 | 1823.14 | -900.54
| 9500 | 89.831 | 0.192 | 7355.07 | 1923.13 | -900.2
| 9600 | 89.831 | 0.192 | 7355.37 | 2023.13 | -899.87
| 9700 | 89.831 | 0.192 | 7355.66 | 2123.13 | -899.53
| 9800 | 89.831 | 0.192 | 7355.96 | 2223.13 | -899.2
| 9900 | 89.831 | 0.192 | 7356.25 | 2323.13 | -898.86
| 10000 | 89.831 | 0.192 | 7356.55 | 2423.13 | -898.53
| 10100 | 89.831 | 0.192 | 7356.84 | 2523.13 | -898.19
| 10200 | 89.831 | 0.192 | 7357.14 | 2623.13 | -897.86
| 10300 | 89.831 | 0.192 | 7357.43 | 2723.13 | -897.52
| 10400 | 89.831 | 0.192 | 7357.73 | 2823.13 | -897.19
| 10500 | 89.831 | 0.192 | 7358.02 | 2923.12 | -896.85
| 10600 | 89.831 | 0.192 | 7358.32 | 3023.12 | -896.52
| 10700 | 89.831 | 0.192 | 7358.61 | 3123.12 | -896.19
| 10800 | 89.831 | 0.192 | 7358.91 | 3223.12 | -895.85
| 10900 | 89.831 | 0.192 | 7359.2 | 3323.12 | -895.52
| 11000 | 89.831 | 0.192 | 7359.5 | 3423.12 | -895.18
| 11100 | 89.831 | 0.192 | 7359.79 | 3523.12 | -894.85
| 11200 | 89.831 | 0.192 | 7360.09 | 3623.12 | -894.51
| 11300 | 89.831 | 0.192 | 7360.38 | 3723.12 | -894.18
| 11400 | 89.831 | 0.192 | 7360.68 | 3823.12 | -893.84
| 11500 | 89.831 | 0.192 | 7360.97 | 3923.11 | -893.51
| 11600 | 89.831 | 0.192 | 7361.27 | 4023.11 | -893.17
| 11700 | 89.831 | 0.192 | 7361.56 | 4123.11 | -892.84
| 11800 | 89.831 | 0.192 | 7361.86 | 4223.11 | -892.5
| 11900 | 89.831 | 0.192 | 7362.15 | 4323.11 | -892.17
| 12000 | 89.831 | 0.192 | 7362.45 | 4423.11 | -891.83
| 12100 | 89.831 | 0.192 | 7362.74 | 4523.11 | -891.5
| 12200 | 89.831 | 0.192 | 7363.04 | 4623.11 | -891.16
| 12300 | 89.831 | 0.192 | 7363.33 | 4723.11 | -890.83
| 12400 | 89.831 | 0.192 | 7363.63 | 4823.11 | -890.49
| 12500 | 89.831 | 0.192 | 7363.92 | 4923.1 | -890.16
| 12600 | 89.831 | 0.192 | 7364.22 | 5023.1 | -889.82
| 12700 | 89.831 | 0.192 | 7364.51 | 5123.1 | -889.49
| 12800 | 89.831 | 0.192 | 7364.81 | 5223.1 | -889.15
| 12900 | 89.831 | 0.192 | 7365.1 | 5323.1 | -888.82
| 13000 | 89.831 | 0.192 | 7365.4 | 5423.1 | -888.49
| 13100 | 89.831 | 0.192 | 7365.69 | 5523.1 | -888.15
| 13200 | 89.831 | 0.192 | 7365.99 | 5623.1 | -887.82
| 13300 | 89.831 | 0.192 | 7366.28 | 5723.1 | -887.48
| 13400 | 89.831 | 0.192 | 7366.58 | 5823.1 | -887.15
| 13500 | 89.831 | 0.192 | 7366.87 | 5923.09 | -886.81
| 13600 | 89.831 | 0.192 | 7367.17 | 6023.09 | -886.48
| 13700 | 89.831 | 0.192 | 7367.46 | 6123.09 | -886.14
| 13800 | 89.831 | 0.192 | 7367.76 | 6223.09 | -885.81
| 13900 | 89.831 | 0.192 | 7368.05 | 6323.09 | -885.47
| 14000 | 89.831 | 0.192 | 7368.35 | 6423.09 | -885.14
| 14100 | 89.831 | 0.192 | 7368.64 | 6523.09 | -884.8
| 14200 | 89.831 | 0.192 | 7368.94 | 6623.09 | -884.47
| 14300 | 89.831 | 0.192 | 7369.23 | 6723.09 | -884.13
| 14400 | 89.831 | 0.192 | 7369.53 | 6823.09 | -883.8
| 14500 | 89.831 | 0.192 | 7369.82 | 6923.09 | -883.46
| 14559.31 | 89.831 | 0.192 | 7370 | 6982.4 | -883.27

## Lookup (hidden)
North Reference | RetunValue | Grid Type | ReturnValue | Deviation Indicator | ReturnValue
| 2 |  | 0 |  | 4
True |  | SPCS-Colorado Central-NAD27 |  | Directional
Grid |  | SPCS-Colorado Central-NAD83 |  | High Angle
|  | SPCS-Colorado North-NAD27 |  | Horizontal
SPCS-Colorado North-NAD83
SPCS-Colorado South-NAD27
SPCS-Colorado South-NAD83
UTM-Zone 12 NAD27
UTM-Zone 12 NAD83
UTM-Zone 13 NAD27
UTM-Zone 13 NAD83