## Data
Header Information | measured depth (ft) | inclination (°) | azimuth (°) | true vertical depth (ft) | northing +N/-S (ft) | easting +E/-W (ft)
Operator Name | 0 | 0 | 42.17 | 0 | 0 | 0
KERR-MCGEE | 16 | 0 | 42.17 | 16 | 0 | 0
Operator Number | 116 | 0.17 | 42.17 | 116 | 0.11 | 0.1
47120 | 216 | 0.27 | 11.59 | 216 | 0.45 | 0.25
Well Name and Number | 316 | 0.35 | 331.46 | 316 | 0.95 | 0.15
Ralph 36C-19HZ | 416 | 0.21 | 313.17 | 416 | 1.34 | -0.13
API Number (if available) | 516 | 0.11 | 191.05 | 516 | 1.37 | -0.28
05-123-36919 | 616 | 0.48 | 81.9 | 616 | 1.34 | 0.11
Location: QQ SEC TWP RGE | 716 | 0.48 | 40.63 | 715.99 | 1.72 | 0.8
SEC.19-T1N-R67W | 816 | 0.54 | 75.16 | 815.99 | 2.16 | 1.53
Citing Type: Planned or Actual | 866 | 1.11 | 78.3 | 865.98 | 2.31 | 2.23
ACTUAL | 974 | 1.73 | 92.45 | 973.95 | 2.46 | 4.88
Deviation Indicator | 1065 | 2.83 | 74.41 | 1064.88 | 3 | 8.42
Horizontal | 1157 | 3.91 | 68.05 | 1156.72 | 4.78 | 13.52
North Reference | 1248 | 4.56 | 64.1 | 1247.47 | 7.52 | 19.65
True | 1340 | 5.27 | 65.85 | 1339.13 | 10.85 | 26.79
Grid Type | 1432 | 6.84 | 62.23 | 1430.61 | 15.13 | 35.5
#VALUE! | 1524 | 8.22 | 66.68 | 1521.82 | 20.29 | 46.38
| 1615 | 8.82 | 74.3 | 1611.82 | 24.75 | 59.08
| 1707 | 9.97 | 78.58 | 1702.58 | 28.24 | 73.67
| 1798 | 10.07 | 75.95 | 1792.2 | 31.73 | 89.11
| 1889 | 9.77 | 84.41 | 1881.84 | 34.41 | 104.52
| 1974 | 10.11 | 83.3 | 1965.56 | 35.98 | 119.1
| 2060 | 9.68 | 89.06 | 2050.29 | 36.98 | 133.83
| 2144 | 10.8 | 86.84 | 2132.95 | 37.53 | 148.75
| 2228 | 10.12 | 85.92 | 2215.55 | 38.49 | 163.97
| 2313 | 10.96 | 82.84 | 2299.12 | 40.03 | 179.43
| 2399 | 10.41 | 81.94 | 2383.62 | 42.14 | 195.24
| 2484 | 9.81 | 82.75 | 2467.3 | 44.13 | 210.03
| 2569 | 10.05 | 74.91 | 2551.04 | 46.97 | 224.37
| 2654 | 10.77 | 70.96 | 2634.64 | 51.5 | 239.04
| 2739 | 10.05 | 67.99 | 2718.24 | 56.87 | 253.42
| 2822 | 9.99 | 73.63 | 2799.97 | 61.61 | 267.04
| 2907 | 11.11 | 72.94 | 2883.54 | 66.09 | 281.95
| 2993 | 9.97 | 71.25 | 2968.08 | 70.91 | 296.92
| 3078 | 10.51 | 72.92 | 3051.73 | 75.56 | 311.3
| 3163 | 9.32 | 73.22 | 3135.46 | 79.82 | 325.3
| 3248 | 9.76 | 77.85 | 3219.28 | 83.32 | 338.93
| 3333 | 10.52 | 73.53 | 3302.96 | 87.04 | 353.42
| 3419 | 9.4 | 72.68 | 3387.66 | 91.36 | 367.65
| 3504 | 10.18 | 71.93 | 3471.42 | 95.75 | 381.42
| 3589 | 10.63 | 77.08 | 3555.02 | 99.84 | 396.2
| 3675 | 9.13 | 74.42 | 3639.75 | 103.44 | 410.51
| 3845 | 8.13 | 71.1 | 3807.82 | 110.96 | 434.87
| 4014 | 8.91 | 83.88 | 3974.97 | 116.23 | 459.19
| 4184 | 10.44 | 82.66 | 4142.55 | 119.6 | 487.56
| 4354 | 10.58 | 78.37 | 4309.7 | 124.71 | 518.12
| 4524 | 8.86 | 77.16 | 4477.25 | 130.77 | 546.18
| 4694 | 8.63 | 71.43 | 4645.28 | 137.74 | 571.03
| 4864 | 9.93 | 80.61 | 4813.06 | 144.19 | 597.59
| 5034 | 11.84 | 84.13 | 4979.99 | 148.37 | 629.4
| 5203 | 8.49 | 80.88 | 5146.32 | 152.12 | 658.97
| 5373 | 10.71 | 80.81 | 5313.93 | 156.63 | 686.96
| 5543 | 10.93 | 81.03 | 5480.91 | 161.67 | 718.47
| 5713 | 9.52 | 79.44 | 5648.2 | 166.76 | 748.21
| 5796 | 10.51 | 76.71 | 5729.94 | 169.76 | 762.33
| 5881 | 11.49 | 79.1 | 5813.37 | 173.14 | 778.19
| 5966 | 10.14 | 75.26 | 5896.86 | 176.64 | 793.74
| 6051 | 10.89 | 71.46 | 5980.44 | 181.1 | 808.59
| 6136 | 10.79 | 74.61 | 6063.92 | 185.77 | 823.87
| 6221 | 11.32 | 74.01 | 6147.34 | 190.18 | 839.56
| 6307 | 10.42 | 69.42 | 6231.8 | 195.23 | 854.96
| 6392 | 9.75 | 74.28 | 6315.49 | 199.89 | 869.08
| 6477 | 9.64 | 76.22 | 6399.28 | 203.53 | 882.92
| 6561 | 9.4 | 79.68 | 6482.12 | 206.44 | 896.5
| 6646 | 8.07 | 79.6 | 6566.13 | 208.76 | 909.2
| 6732 | 6.48 | 81.29 | 6651.44 | 210.58 | 919.93
| 6817 | 5.22 | 77.81 | 6735.99 | 212.12 | 928.45
| 6902 | 4.05 | 77.04 | 6820.71 | 213.61 | 935.16
| 6987 | 3.16 | 76.86 | 6905.54 | 214.82 | 940.37
| 7072 | 2.36 | 74.43 | 6990.44 | 215.82 | 944.33
| 7157 | 1.77 | 78.03 | 7075.39 | 216.56 | 947.3
| 7243 | 1.32 | 82.37 | 7161.36 | 216.97 | 949.58
| 7284 | 1.22 | 77.66 | 7202.35 | 217.13 | 950.48
| 7326 | 1.69 | 143.16 | 7244.34 | 216.73 | 951.29
| 7368 | 2.98 | 171.16 | 7286.3 | 215.15 | 951.83
| 7410 | 6.75 | 169.85 | 7328.14 | 211.64 | 952.43
| 7452 | 12.05 | 170.55 | 7369.56 | 204.88 | 953.59
| 7495 | 17.07 | 171.92 | 7411.17 | 194.2 | 955.21
| 7537 | 22.32 | 174.31 | 7450.7 | 180.15 | 956.87
| 7580 | 26.23 | 176.94 | 7489.89 | 162.53 | 958.19
| 7623 | 30.35 | 178.75 | 7527.75 | 142.17 | 958.93
| 7665 | 35.16 | 180.32 | 7563.06 | 119.46 | 959.09
| 7708 | 39.15 | 180.71 | 7597.32 | 93.49 | 958.86
| 7750 | 42.73 | 182.85 | 7629.05 | 65.99 | 957.98
| 7793 | 47.77 | 184.98 | 7659.31 | 35.54 | 955.88
| 7836 | 52.81 | 185.89 | 7686.78 | 2.62 | 952.73
| 7878 | 56.68 | 186.7 | 7711.01 | -31.46 | 948.97
| 7921 | 58.41 | 184.59 | 7734.09 | -67.56 | 945.41
| 7963 | 60.79 | 183.67 | 7755.34 | -103.69 | 942.8
| 8006 | 65.13 | 182 | 7774.89 | -141.94 | 940.92
| 8049 | 69.93 | 181.22 | 7791.32 | -181.64 | 939.81
| 8091 | 74.44 | 180.85 | 7804.16 | -221.61 | 939.09
| 8134 | 78.01 | 181.65 | 7814.4 | -263.36 | 938.17
| 8176 | 80.57 | 181.45 | 7822.21 | -304.61 | 937.06
| 8219 | 84.2 | 181.5 | 7827.9 | -347.21 | 935.96
| 8259 | 86.39 | 180.63 | 7831.18 | -387.06 | 935.22
| 8272 | 87.54 | 179.84 | 7831.87 | -400.04 | 935.17
| 8307 | 88.714 | 179.84 | 7833.02 | -435.03 | 935.26
| 8317 | 89.05 | 179.84 | 7833.21 | -445.02 | 935.29
| 8376 | 89.6 | 179.32 | 7833.91 | -504.02 | 935.72
| 8461 | 89.72 | 179.92 | 7834.41 | -589.01 | 936.29
| 8631 | 89.29 | 180.07 | 7835.88 | -759.01 | 936.3
| 8802 | 90.55 | 180.82 | 7836.12 | -930 | 934.97
| 8972 | 90.3 | 181.6 | 7834.86 | -1099.95 | 931.38
| 9141 | 89.84 | 180.27 | 7834.65 | -1268.93 | 928.63
| 9311 | 89.01 | 179.54 | 7836.36 | -1438.91 | 928.91
| 9480 | 89.26 | 179.38 | 7838.91 | -1607.89 | 930.5
| 9651 | 90.36 | 178.27 | 7839.48 | -1778.85 | 934.01
| 9821 | 89.75 | 178.26 | 7839.31 | -1948.77 | 939.16
| 9989 | 89.91 | 178.36 | 7839.81 | -2116.69 | 944.11
| 10159 | 90.15 | 178.77 | 7839.72 | -2286.64 | 948.37
| 10329 | 90.03 | 179.43 | 7839.45 | -2456.62 | 951.04
| 10499 | 89.78 | 180.07 | 7839.74 | -2626.61 | 951.78
| 10670 | 91.14 | 178.87 | 7838.36 | -2797.59 | 953.36
| 10840 | 90.7 | 178.93 | 7835.63 | -2967.54 | 956.62
| 11011 | 90.31 | 179.5 | 7834.13 | -3138.52 | 958.97
| 11179 | 90.4 | 180.88 | 7833.09 | -3306.51 | 958.41
| 11349 | 89.48 | 180.71 | 7833.26 | -3476.49 | 956.05
| 11519 | 90.37 | 182.93 | 7833.49 | -3646.39 | 950.65
| 11689 | 90.55 | 182.93 | 7832.12 | -3816.16 | 941.96
| 11790 | 90.55 | 182.93 | 7831.15 | -3917.03 | 936.8

## Lookup (hidden)
North Reference | RetunValue | Grid Type | ReturnValue | Deviation Indicator | ReturnValue
| 2 |  | 0 |  | 4
True |  | SPCS-Colorado Central-NAD27 |  | Directional
Grid |  | SPCS-Colorado Central-NAD83 |  | High Angle
|  | SPCS-Colorado North-NAD27 |  | Horizontal
SPCS-Colorado North-NAD83
SPCS-Colorado South-NAD27
SPCS-Colorado South-NAD83
UTM-Zone 12 NAD27
UTM-Zone 12 NAD83
UTM-Zone 13 NAD27
UTM-Zone 13 NAD83