## Data
Header Information | measured depth (ft) | inclination (°) | azimuth (°) | true vertical depth (ft) | northing +N/-S (ft) | easting +E/-W (ft)
Operator Name | 0 | 0 | 0 | 0 | 0 | 0
EnCana Oil & Gas | 110 | 0.1 | 290.5 | 110 | 0 | -0.1
Operator Number | 141 | 0.5 | 290.5 | 141 | 0.1 | -0.2
100185 | 171 | 0.2 | 319.3 | 171 | 0.2 | -0.4
Well Name and Number | 202 | 0.7 | 15.8 | 202 | 0.4 | -0.4
Hagen 15-14 | 232 | 1 | 30.2 | 232 | 0.8 | -0.2
API Number (if available) | 262 | 0.9 | 22.1 | 262 | 1.2 | 0
| 293 | 1.1 | 22.4 | 293 | 1.7 | 0.2
Location: QQ SEC TWP RGE | 324 | 1.7 | 24.4 | 324 | 2.4 | 0.5
22 7S 95W | 354 | 2.5 | 24.9 | 354 | 3.4 | 1
Citing Type: Planned or Actual | 385 | 3.3 | 23.3 | 384.9 | 4.9 | 1.6
ACTUAL | 416 | 4.3 | 22.7 | 415.8 | 6.8 | 2.4
Deviation Indicator | 508 | 7.3 | 22.4 | 507.4 | 15.4 | 6
Directional | 600 | 10.4 | 19.5 | 598.3 | 28.6 | 11
North Reference | 692 | 12 | 20.6 | 688.5 | 45.4 | 17.1
True | 784 | 14.2 | 23.2 | 778.1 | 64.7 | 24.9
Grid Type | 876 | 16.4 | 21.4 | 866.8 | 87.2 | 34.1
#VALUE! | 967 | 18.7 | 21.6 | 953.6 | 112.7 | 44.2
| 1035 | 19.3 | 21.7 | 1017.9 | 133.3 | 52.3
| 1152 | 19.7 | 20.5 | 1128.2 | 169.7 | 66.4
| 1244 | 20 | 19.2 | 1214.7 | 199.1 | 77
| 1335 | 19.9 | 22.2 | 1300.3 | 228.1 | 88
| 1430 | 20 | 21.4 | 1389.6 | 258.2 | 100
| 1522 | 19.5 | 19.8 | 1476.1 | 287.3 | 111
| 1614 | 20.3 | 22.1 | 1562.7 | 316.5 | 122.2
| 1705 | 20.7 | 22.6 | 1647.9 | 346 | 134.3
| 1797 | 20.6 | 22.9 | 1734 | 375.9 | 146.8
| 1888 | 21 | 22.9 | 1819 | 405.7 | 159.4
| 1980 | 20.4 | 22.5 | 1905.1 | 435.7 | 172
| 2072 | 20.6 | 22.8 | 1991.3 | 465.4 | 184.4
| 2162 | 20.7 | 23.3 | 2075.5 | 494.6 | 196.8
| 2253 | 20.4 | 23.8 | 2160.7 | 523.9 | 209.5
| 2345 | 20.2 | 22.7 | 2247 | 553.3 | 222.1
| 2436 | 20.1 | 22.1 | 2332.4 | 582.2 | 234.1
| 2528 | 19.4 | 22.4 | 2419 | 611 | 245.9
| 2620 | 18.1 | 22.6 | 2506.1 | 638.3 | 257.2
| 2711 | 17.7 | 20.4 | 2592.7 | 664.3 | 267.4
| 2803 | 16.7 | 18.6 | 2680.6 | 690 | 276.5
| 2894 | 17.8 | 19.5 | 2767.5 | 715.5 | 285.3
| 2986 | 19.6 | 19.5 | 2854.7 | 743.3 | 295.2
| 3077 | 20.7 | 20.5 | 2940.1 | 772.7 | 305.9
| 3169 | 21.5 | 21.9 | 3025.9 | 803.6 | 317.9
| 3260 | 21.2 | 20.9 | 3110.7 | 834.5 | 330
| 3352 | 19.9 | 19.8 | 3196.8 | 864.7 | 341.2
| 3444 | 20.5 | 21.1 | 3283.2 | 894.5 | 352.3
| 3536 | 20.2 | 20 | 3369.4 | 924.5 | 363.6
| 3628 | 20.9 | 21 | 3455.6 | 954.7 | 374.9
| 3720 | 20.8 | 20.4 | 3541.5 | 985.3 | 386.4
| 3811 | 21 | 22 | 3626.6 | 1015.6 | 398.2
| 3903 | 20.7 | 21.2 | 3712.5 | 1046 | 410.2
| 3994 | 21 | 23 | 3797.6 | 1076 | 422.4
| 4085 | 21.5 | 22.3 | 3882.4 | 1106.5 | 435.1
| 4177 | 21.8 | 21 | 3967.9 | 1138 | 447.6
| 4269 | 21 | 22.3 | 4053.5 | 1169.2 | 460
| 4360 | 20.5 | 21.2 | 4138.6 | 1199.2 | 472
| 4451 | 20.3 | 23.1 | 4223.9 | 1228.5 | 483.9
| 4542 | 20.1 | 21.9 | 4309.3 | 1257.6 | 496
| 4634 | 20.1 | 21 | 4395.7 | 1287 | 507.5
| 4725 | 19.4 | 22.7 | 4481.4 | 1315.5 | 519
| 4816 | 17.4 | 24.4 | 4567.7 | 1341.9 | 530.4
| 4908 | 16.1 | 24.1 | 4655.8 | 1366.1 | 541.3
| 5000 | 16 | 24.1 | 4744.2 | 1389.3 | 551.7
| 5091 | 14.8 | 26.4 | 4832 | 1411.1 | 562
| 5183 | 12.5 | 26.2 | 4921.4 | 1430.6 | 571.6
| 5275 | 10.9 | 25.7 | 5011.5 | 1447.4 | 579.8
| 5367 | 9 | 27.5 | 5102.1 | 1461.6 | 586.9
| 5458 | 8.1 | 25 | 5192.1 | 1473.7 | 592.9
| 5550 | 6.9 | 27 | 5283.3 | 1484.5 | 598.1
| 5641 | 5.6 | 32.2 | 5373.7 | 1493.1 | 603
| 5733 | 4.1 | 37.4 | 5465.4 | 1499.5 | 607.3
| 5824 | 2.5 | 32.3 | 5556.2 | 1503.8 | 610.4
| 5916 | 1.9 | 30.3 | 5648.2 | 1506.8 | 612.2
| 6007 | 1.6 | 31.1 | 5739.1 | 1509.2 | 613.6
| 6098 | 1.5 | 25.3 | 5830.1 | 1511.4 | 614.8
| 6190 | 1.5 | 27.4 | 5922.1 | 1513.5 | 615.9
| 6282 | 1.2 | 29 | 6014 | 1515.4 | 616.9
| 6373 | 0.8 | 19.6 | 6105 | 1516.9 | 617.6
| 6464 | 0.6 | 343.4 | 6196 | 1517.9 | 617.6
| 6556 | 0.6 | 293.8 | 6288 | 1518.6 | 617.1
| 6647 | 1.3 | 267.4 | 6379 | 1518.7 | 615.6
| 6739 | 0.9 | 262.1 | 6471 | 1518.6 | 613.8
| 6830 | 0.7 | 76.5 | 6562 | 1518.6 | 613.7
| 6922 | 0.5 | 118 | 6654 | 1518.6 | 614.6
| 7014 | 0.4 | 199 | 6746 | 1518.1 | 614.8
| 7105 | 0.6 | 223.1 | 6837 | 1517.4 | 614.4
| 7197 | 0.9 | 257.7 | 6929 | 1516.9 | 613.4
| 7288 | 1.4 | 260.1 | 7019.9 | 1516.6 | 611.6
| 7379 | 1.8 | 265.6 | 7110.9 | 1516.3 | 609.1
| 7471 | 1.3 | 286.4 | 7202.9 | 1516.5 | 606.6
| 7563 | 1.5 | 274 | 7294.8 | 1516.8 | 604.4
| 7654 | 1.9 | 249.6 | 7385.8 | 1516.4 | 601.8
| 7745 | 2.2 | 237.7 | 7476.7 | 1514.9 | 598.9
| 7837 | 2.3 | 248.5 | 7568.7 | 1513.3 | 595.7
| 7928 | 2.3 | 264.5 | 7659.6 | 1512.5 | 592.2
| 8020 | 2.3 | 265.7 | 7751.5 | 1512.2 | 588.5
| 8080 | 2.3 | 265.7 | 7811.5 | 1512 | 586.1

## Lookup (hidden)
North Reference | RetunValue | Grid Type | ReturnValue | Deviation Indicator | ReturnValue
| 2 |  | 0 |  | 2
True |  | SPCS-Colorado Central-NAD27 |  | Directional
Grid |  | SPCS-Colorado Central-NAD83 |  | High Angle
|  | SPCS-Colorado North-NAD27 |  | Horizontal
SPCS-Colorado North-NAD83
SPCS-Colorado South-NAD27
SPCS-Colorado South-NAD83
UTM-Zone 12 NAD27
UTM-Zone 12 NAD83
UTM-Zone 13 NAD27
UTM-Zone 13 NAD83