## Data
Header Information | measured depth (ft) | inclination (°) | azimuth (°) | true vertical depth (ft) | northing +N/-S (ft) | easting +E/-W (ft)
Operator Name | 0 | 0 | 0 | 0 | 0 | 0
Whiting Petroleum | 100 | 0 | 0 | 100 | 0 | 0
Operator Number | 200 | 0 | 0 | 200 | 0 | 0
| 300 | 0 | 0 | 300 | 0 | 0
Well Name and Number | 400 | 0 | 0 | 400 | 0 | 0
Razor #22D-2703A | 500 | 0 | 0 | 500 | 0 | 0
API Number (if available) | 600 | 0 | 0 | 600 | 0 | 0
| 700 | 0 | 0 | 700 | 0 | 0
Location: QQ SEC TWP RGE | 800 | 0 | 0 | 800 | 0 | 0
S22-T10N-R58W | 900 | 0 | 0 | 900 | 0 | 0
Citing Type: Planned or Actual | 1000 | 0 | 0 | 1000 | 0 | 0
Planned | 1100 | 0 | 0 | 1100 | 0 | 0
Deviation Indicator | 1200 | 0 | 0 | 1200 | 0 | 0
Horizontal | 1300 | 0 | 0 | 1300 | 0 | 0
North Reference | 1400 | 2 | 162.35 | 1400 | -1.7 | 0.5
True | 1500 | 4 | 162.35 | 1499.8 | -6.6 | 2.1
Grid Type | 1600 | 4 | 162.35 | 1599.6 | -13.3 | 4.2
#VALUE! | 1700 | 4 | 162.35 | 1699.4 | -19.9 | 6.3
| 1800 | 4 | 162.35 | 1799.1 | -26.6 | 8.5
| 1900 | 4 | 162.35 | 1898.9 | -33.2 | 10.6
| 2000 | 4 | 162.35 | 1998.6 | -39.9 | 12.7
| 2100 | 4 | 162.35 | 2098.4 | -46.5 | 14.8
| 2200 | 4 | 162.35 | 2198.1 | -53.2 | 16.9
| 2300 | 4 | 162.35 | 2297.9 | -59.8 | 19
| 2400 | 4 | 162.35 | 2397.6 | -66.5 | 21.2
| 2500 | 4 | 162.35 | 2497.4 | -73.1 | 23.3
| 2600 | 4 | 162.35 | 2597.2 | -79.8 | 25.4
| 2700 | 4 | 162.35 | 2696.9 | -86.4 | 27.5
| 2800 | 4 | 162.35 | 2796.7 | -93.1 | 29.6
| 2900 | 4 | 162.35 | 2896.4 | -99.7 | 31.7
| 3000 | 4 | 162.35 | 2996.2 | -106.4 | 33.8
| 3100 | 4 | 162.35 | 3095.9 | -113 | 36
| 3200 | 4 | 162.35 | 3195.7 | -119.7 | 38.1
| 3300 | 4 | 162.35 | 3295.5 | -126.3 | 40.2
| 3400 | 4 | 162.35 | 3395.2 | -132.9 | 42.3
| 3500 | 4 | 162.35 | 3495 | -139.6 | 44.4
| 3600 | 4 | 162.35 | 3594.7 | -146.2 | 46.5
| 3700 | 4 | 162.35 | 3694.5 | -152.9 | 48.6
| 3800 | 4 | 162.35 | 3794.2 | -159.5 | 50.8
| 3900 | 4 | 162.35 | 3894 | -166.2 | 52.9
| 4000 | 4 | 162.35 | 3993.7 | -172.8 | 55
| 4100 | 4 | 162.35 | 4093.5 | -179.5 | 57.1
| 4200 | 4 | 162.35 | 4193.3 | -186.1 | 59.2
| 4300 | 4 | 162.35 | 4293 | -192.8 | 61.3
| 4400 | 4 | 162.35 | 4392.8 | -199.4 | 63.5
| 4500 | 4 | 162.35 | 4492.5 | -206.1 | 65.6
| 4600 | 4 | 162.35 | 4592.3 | -212.7 | 67.7
| 4700 | 4 | 162.35 | 4692 | -219.4 | 69.8
| 4800 | 4 | 162.35 | 4791.8 | -226 | 71.9
| 4900 | 4 | 162.35 | 4891.6 | -232.7 | 74
| 5000 | 4 | 162.35 | 4991.3 | -239.3 | 76.1
| 5100 | 4 | 162.35 | 5091.1 | -246 | 78.3
| 5200 | 4 | 162.35 | 5190.8 | -252.6 | 80.4
| 5295 | 4 | 162.35 | 5285.6 | -258.9 | 82.4
| 5300 | 4.55 | 162.35 | 5290.6 | -259.3 | 82.5
| 5350 | 10.05 | 162.35 | 5340.2 | -265.3 | 84.4
| 5400 | 15.55 | 162.35 | 5388.9 | -275.9 | 87.8
| 5450 | 21.05 | 162.35 | 5436.3 | -290.8 | 92.5
| 5500 | 26.55 | 162.35 | 5482.1 | -310.1 | 98.7
| 5550 | 32.05 | 162.35 | 5525.7 | -333.4 | 106.1
| 5600 | 37.55 | 162.35 | 5566.7 | -360.5 | 114.7
| 5650 | 43.05 | 162.35 | 5604.8 | -391.4 | 124.5
| 5700 | 48.55 | 162.35 | 5639.7 | -425.5 | 135.4
| 5750 | 54.05 | 162.35 | 5670.9 | -462.7 | 147.2
| 5800 | 59.55 | 162.35 | 5698.3 | -502.5 | 159.9
| 5850 | 65.05 | 162.35 | 5721.5 | -544.7 | 173.3
| 5900 | 70.55 | 162.35 | 5740.4 | -588.8 | 187.3
| 5950 | 76.05 | 162.35 | 5754.8 | -634.4 | 201.9
| 6000 | 81.55 | 162.35 | 5764.5 | -681.1 | 216.7
| 6050 | 87.05 | 162.35 | 5769.4 | -728.5 | 231.8
| 6076.8 | 90 | 162.35 | 5770.1 | -754.1 | 239.9
| 6100 | 90 | 163.05 | 5770.1 | -776.2 | 246.8
| 6200 | 90 | 166.05 | 5770.1 | -872.6 | 273.5
| 6300 | 90 | 169.05 | 5770.1 | -970.2 | 295
| 6400 | 90 | 172.05 | 5770.1 | -1068.8 | 311.5
| 6500 | 90 | 175.05 | 5770.1 | -1168.2 | 322.7
| 6600 | 90 | 178.05 | 5770.1 | -1268 | 328.7
| 6658.7 | 90 | 179.81 | 5770.1 | -1326.7 | 329.8
| 6700 | 90 | 179.81 | 5770.1 | -1368 | 330
| 6800 | 90 | 179.81 | 5770.1 | -1468 | 330.3
| 6900 | 90 | 179.81 | 5770.1 | -1568 | 330.6
| 7000 | 90 | 179.81 | 5770.1 | -1668 | 331
| 7100 | 90 | 179.81 | 5770.1 | -1768 | 331.3
| 7200 | 90 | 179.81 | 5770.1 | -1868 | 331.6
| 7300 | 90 | 179.81 | 5770.1 | -1968 | 332
| 7400 | 90 | 179.81 | 5770.1 | -2068 | 332.3
| 7500 | 90 | 179.81 | 5770.1 | -2168 | 332.6
| 7600 | 90 | 179.81 | 5770.1 | -2268 | 333
| 7700 | 90 | 179.81 | 5770.1 | -2368 | 333.3
| 7800 | 90 | 179.81 | 5770.1 | -2468 | 333.7
| 7900 | 90 | 179.81 | 5770.1 | -2568 | 334
| 8000 | 90 | 179.81 | 5770.1 | -2668 | 334.3
| 8100 | 90 | 179.81 | 5770.1 | -2768 | 334.7
| 8200 | 90 | 179.81 | 5770.1 | -2868 | 335
| 8300 | 90 | 179.81 | 5770.1 | -2968 | 335.3
| 8400 | 90 | 179.81 | 5770.1 | -3068 | 335.7
| 8500 | 90 | 179.81 | 5770.1 | -3168 | 336
| 8600 | 90 | 179.81 | 5770.1 | -3268 | 336.3
| 8700 | 90 | 179.81 | 5770.1 | -3368 | 336.7
| 8800 | 90 | 179.81 | 5770.1 | -3468 | 337
| 8900 | 90 | 179.81 | 5770.1 | -3568 | 337.4
| 9000 | 90 | 179.81 | 5770.1 | -3668 | 337.7
| 9100 | 90 | 179.81 | 5770.1 | -3768 | 338
| 9200 | 90 | 179.81 | 5770.1 | -3868 | 338.4
| 9300 | 90 | 179.81 | 5770.1 | -3968 | 338.7
| 9400 | 90 | 179.81 | 5770.1 | -4068 | 339
| 9500 | 90 | 179.81 | 5770.1 | -4168 | 339.4
| 9600 | 90 | 179.81 | 5770.1 | -4268 | 339.7
| 9700 | 90 | 179.81 | 5770.1 | -4368 | 340
| 9800 | 90 | 179.81 | 5770.1 | -4468 | 340.4
| 9900 | 90 | 179.81 | 5770.1 | -4568 | 340.7
| 10000 | 90 | 179.81 | 5770.1 | -4668 | 341.1
| 10100 | 90 | 179.81 | 5770 | -4768 | 341.4
| 10200 | 90 | 179.81 | 5770 | -4868 | 341.7
| 10300 | 90 | 179.81 | 5770 | -4968 | 342.1
| 10400 | 90 | 179.81 | 5770 | -5068 | 342.4
| 10500 | 90 | 179.81 | 5770 | -5168 | 342.7
| 10600 | 90 | 179.81 | 5770 | -5268 | 343.1
| 10700 | 90 | 179.81 | 5770 | -5368 | 343.4
| 10800 | 90 | 179.81 | 5770 | -5468 | 343.8
| 10900 | 90 | 179.81 | 5770 | -5568 | 344.1
| 11000 | 90 | 179.81 | 5770 | -5668 | 344.4
| 11100 | 90 | 179.81 | 5770 | -5768 | 344.8
| 11200 | 90 | 179.81 | 5770 | -5868 | 345.1
| 11300 | 90 | 179.81 | 5770 | -5968 | 345.4
| 11400 | 90 | 179.81 | 5770 | -6068 | 345.8
| 11500 | 90 | 179.81 | 5770 | -6168 | 346.1
| 11600 | 90 | 179.81 | 5770 | -6268 | 346.4
| 11700 | 90 | 179.81 | 5770 | -6368 | 346.8
| 11800 | 90 | 179.81 | 5770 | -6468 | 347.1
| 11900 | 90 | 179.81 | 5770 | -6568 | 347.5
| 12000 | 90 | 179.81 | 5770 | -6668 | 347.8
| 12100 | 90 | 179.81 | 5770 | -6768 | 348.1
| 12200 | 90 | 179.81 | 5770 | -6868 | 348.5
| 12300 | 90 | 179.81 | 5770 | -6968 | 348.8
| 12400 | 90 | 179.81 | 5770 | -7068 | 349.1
| 12500 | 90 | 179.81 | 5770 | -7168 | 349.5
| 12600 | 90 | 179.81 | 5770 | -7268 | 349.8
| 12700 | 90 | 179.81 | 5770 | -7368 | 350.1
| 12788.9 | 90 | 179.81 | 5770 | -7456.8 | 350.4

## Lookup (hidden)
North Reference | RetunValue | Grid Type | ReturnValue | Deviation Indicator | ReturnValue
| 2 |  | 0 |  | 4
True |  | SPCS-Colorado Central-NAD27 |  | Directional
Grid |  | SPCS-Colorado Central-NAD83 |  | High Angle
|  | SPCS-Colorado North-NAD27 |  | Horizontal
SPCS-Colorado North-NAD83
SPCS-Colorado South-NAD27
SPCS-Colorado South-NAD83
UTM-Zone 12 NAD27
UTM-Zone 12 NAD83
UTM-Zone 13 NAD27
UTM-Zone 13 NAD83