## Data
Header Information | measured depth (ft) | inclination (°) | azimuth (°) | true vertical depth (ft) | northing +N/-S (ft) | easting +E/-W (ft)
Operator Name | 0 | 0 | 0 | 0 | 0 | 0
Whiting Petroleum | 100 | 0 | 0 | 100 | 0 | 0
Operator Number | 200 | 0 | 0 | 200 | 0 | 0
| 300 | 0 | 0 | 300 | 0 | 0
Well Name and Number | 400 | 0 | 0 | 400 | 0 | 0
Razor #22D-2704B | 500 | 0 | 0 | 500 | 0 | 0
API Number (if available) | 600 | 0 | 0 | 600 | 0 | 0
| 700 | 0 | 0 | 700 | 0 | 0
Location: QQ SEC TWP RGE | 800 | 0 | 0 | 800 | 0 | 0
S22-T10N-R58W | 900 | 0 | 0 | 900 | 0 | 0
Citing Type: Planned or Actual | 1000 | 0 | 0 | 1000 | 0 | 0
Planned | 1100 | 2 | 151.25 | 1100 | -1.5 | 0.8
Deviation Indicator | 1200 | 4 | 151.25 | 1199.8 | -6.1 | 3.4
Horizontal | 1300 | 4 | 151.25 | 1299.6 | -12.2 | 6.7
North Reference | 1400 | 4 | 151.25 | 1399.4 | -18.3 | 10.1
True | 1500 | 4 | 151.25 | 1499.1 | -24.5 | 13.4
Grid Type | 1600 | 4 | 151.25 | 1598.9 | -30.6 | 16.8
#VALUE! | 1700 | 4 | 151.25 | 1698.6 | -36.7 | 20.1
| 1800 | 4 | 151.25 | 1798.4 | -42.8 | 23.5
| 1900 | 4 | 151.25 | 1898.1 | -48.9 | 26.8
| 2000 | 4 | 151.25 | 1997.9 | -55 | 30.2
| 2100 | 4 | 151.25 | 2097.6 | -61.2 | 33.6
| 2200 | 4 | 151.25 | 2197.4 | -67.3 | 36.9
| 2300 | 4 | 151.25 | 2297.2 | -73.4 | 40.3
| 2400 | 4 | 151.25 | 2396.9 | -79.5 | 43.6
| 2500 | 4 | 151.25 | 2496.7 | -85.6 | 47
| 2600 | 4 | 151.25 | 2596.4 | -91.7 | 50.3
| 2700 | 4 | 151.25 | 2696.2 | -97.9 | 53.7
| 2800 | 4 | 151.25 | 2795.9 | -104 | 57
| 2900 | 4 | 151.25 | 2895.7 | -110.1 | 60.4
| 3000 | 4 | 151.25 | 2995.5 | -116.2 | 63.8
| 3100 | 4 | 151.25 | 3095.2 | -122.3 | 67.1
| 3200 | 4 | 151.25 | 3195 | -128.4 | 70.5
| 3300 | 4 | 151.25 | 3294.7 | -134.5 | 73.8
| 3400 | 4 | 151.25 | 3394.5 | -140.7 | 77.2
| 3500 | 4 | 151.25 | 3494.2 | -146.8 | 80.5
| 3600 | 4 | 151.25 | 3594 | -152.9 | 83.9
| 3700 | 4 | 151.25 | 3693.7 | -159 | 87.2
| 3800 | 4 | 151.25 | 3793.5 | -165.1 | 90.6
| 3900 | 4 | 151.25 | 3893.3 | -171.2 | 93.9
| 4000 | 4 | 151.25 | 3993 | -177.4 | 97.3
| 4100 | 4 | 151.25 | 4092.8 | -183.5 | 100.7
| 4200 | 4 | 151.25 | 4192.5 | -189.6 | 104
| 4300 | 4 | 151.25 | 4292.3 | -195.7 | 107.4
| 4400 | 4 | 151.25 | 4392 | -201.8 | 110.7
| 4500 | 4 | 151.25 | 4491.8 | -207.9 | 114.1
| 4600 | 4 | 151.25 | 4591.6 | -214.1 | 117.4
| 4700 | 4 | 151.25 | 4691.3 | -220.2 | 120.8
| 4800 | 4 | 151.25 | 4791.1 | -226.3 | 124.1
| 4900 | 4 | 151.25 | 4890.8 | -232.4 | 127.5
| 5000 | 4 | 151.25 | 4990.6 | -238.5 | 130.9
| 5100 | 4 | 151.25 | 5090.3 | -244.6 | 134.2
| 5200 | 4 | 151.25 | 5190.1 | -250.7 | 137.6
| 5300 | 4 | 151.25 | 5289.9 | -256.9 | 140.9
| 5382.8 | 4 | 151.25 | 5372.4 | -261.9 | 143.7
| 5400 | 5.89 | 151.25 | 5389.6 | -263.2 | 144.4
| 5450 | 11.39 | 151.25 | 5439 | -269.8 | 148
| 5500 | 16.89 | 151.25 | 5487.5 | -280.5 | 153.9
| 5550 | 22.39 | 151.25 | 5534.5 | -295.2 | 162
| 5600 | 27.89 | 151.25 | 5579.8 | -313.9 | 172.2
| 5650 | 33.39 | 151.25 | 5622.8 | -336.2 | 184.4
| 5700 | 38.89 | 151.25 | 5663.1 | -362 | 198.6
| 5750 | 44.39 | 151.25 | 5700.5 | -391.2 | 214.6
| 5800 | 49.89 | 151.25 | 5734.5 | -423.3 | 232.2
| 5850 | 55.39 | 151.25 | 5764.8 | -458.1 | 251.3
| 5900 | 60.89 | 151.25 | 5791.2 | -495.3 | 271.7
| 5950 | 66.39 | 151.25 | 5813.4 | -534.6 | 293.3
| 6000 | 71.89 | 151.25 | 5831.2 | -575.5 | 315.8
| 6050 | 77.39 | 151.25 | 5844.4 | -617.8 | 338.9
| 6100 | 82.89 | 151.25 | 5853 | -661 | 362.6
| 6150 | 88.39 | 151.25 | 5856.8 | -704.7 | 386.6
| 6164.6 | 90 | 151.25 | 5857 | -717.5 | 393.6
| 6200 | 90 | 152.31 | 5857 | -748.7 | 410.4
| 6300 | 90 | 155.31 | 5857 | -838.4 | 454.5
| 6400 | 90 | 158.31 | 5857 | -930.3 | 493.8
| 6500 | 90 | 161.31 | 5857 | -1024.1 | 528.4
| 6600 | 90 | 164.31 | 5857 | -1119.7 | 557.9
| 6700 | 90 | 167.31 | 5857 | -1216.6 | 582.4
| 6800 | 90 | 170.31 | 5857 | -1314.7 | 601.8
| 6900 | 90 | 173.31 | 5857 | -1413.7 | 616.1
| 7000 | 90 | 176.31 | 5857 | -1513.2 | 625.1
| 7106.4 | 90 | 179.5 | 5857 | -1619.6 | 629
| 7200 | 90 | 179.5 | 5857 | -1713.1 | 629.8
| 7300 | 90 | 179.5 | 5857 | -1813.1 | 630.7
| 7400 | 90 | 179.5 | 5857 | -1913.1 | 631.5
| 7500 | 90 | 179.5 | 5857 | -2013.1 | 632.4
| 7600 | 90 | 179.5 | 5857 | -2113.1 | 633.3
| 7700 | 90 | 179.5 | 5857 | -2213.1 | 634.1
| 7800 | 90 | 179.5 | 5857 | -2313.1 | 635
| 7900 | 90 | 179.5 | 5857 | -2413.1 | 635.9
| 8000 | 90 | 179.5 | 5857 | -2513.1 | 636.7
| 8100 | 90 | 179.5 | 5857 | -2613.1 | 637.6
| 8200 | 90 | 179.5 | 5857 | -2713.1 | 638.5
| 8300 | 90 | 179.5 | 5857 | -2813.1 | 639.3
| 8400 | 90 | 179.5 | 5857 | -2913.1 | 640.2
| 8500 | 90 | 179.5 | 5857 | -3013.1 | 641.1
| 8600 | 90 | 179.5 | 5857 | -3113.1 | 641.9
| 8700 | 90 | 179.5 | 5857 | -3213.1 | 642.8
| 8800 | 90 | 179.5 | 5857 | -3313.1 | 643.6
| 8900 | 90 | 179.5 | 5857 | -3413.1 | 644.5
| 9000 | 90 | 179.5 | 5857 | -3513.1 | 645.4
| 9100 | 90 | 179.5 | 5857 | -3613.1 | 646.2
| 9200 | 90 | 179.5 | 5857 | -3713.1 | 647.1
| 9300 | 90 | 179.5 | 5857 | -3813.1 | 648
| 9400 | 90 | 179.5 | 5857 | -3913.1 | 648.8
| 9500 | 90 | 179.5 | 5857 | -4013.1 | 649.7
| 9600 | 90 | 179.5 | 5857 | -4113.1 | 650.6
| 9700 | 90 | 179.5 | 5857 | -4213 | 651.4
| 9800 | 90 | 179.5 | 5857 | -4313 | 652.3
| 9900 | 90 | 179.5 | 5857 | -4413 | 653.2
| 10000 | 90 | 179.5 | 5857 | -4513 | 654
| 10100 | 90 | 179.5 | 5857 | -4613 | 654.9
| 10200 | 90 | 179.5 | 5857 | -4713 | 655.8
| 10300 | 90 | 179.5 | 5857 | -4813 | 656.6
| 10400 | 90 | 179.5 | 5857 | -4913 | 657.5
| 10500 | 90 | 179.5 | 5857 | -5013 | 658.4
| 10600 | 90 | 179.5 | 5857 | -5113 | 659.2
| 10700 | 90 | 179.5 | 5857 | -5213 | 660.1
| 10800 | 90 | 179.5 | 5857 | -5313 | 661
| 10900 | 90 | 179.5 | 5857 | -5413 | 661.8
| 11000 | 90 | 179.5 | 5857 | -5513 | 662.7
| 11100 | 90 | 179.5 | 5857 | -5613 | 663.6
| 11200 | 90 | 179.5 | 5857 | -5713 | 664.4
| 11300 | 90 | 179.5 | 5857 | -5813 | 665.3
| 11400 | 90 | 179.5 | 5857 | -5913 | 666.2
| 11500 | 90 | 179.5 | 5857 | -6013 | 667
| 11600 | 90 | 179.5 | 5857 | -6113 | 667.9
| 11700 | 90 | 179.5 | 5857 | -6213 | 668.8
| 11800 | 90 | 179.5 | 5857 | -6313 | 669.6
| 11900 | 90 | 179.5 | 5857 | -6413 | 670.5
| 12000 | 90 | 179.5 | 5857 | -6513 | 671.4
| 12100 | 90 | 179.5 | 5857 | -6613 | 672.2
| 12200 | 90 | 179.5 | 5857 | -6713 | 673.1
| 12300 | 90 | 179.5 | 5857 | -6813 | 674
| 12400 | 90 | 179.5 | 5857 | -6912.9 | 674.8
| 12500 | 90 | 179.5 | 5857 | -7012.9 | 675.7
| 12600 | 90 | 179.5 | 5857 | -7112.9 | 676.6
| 12700 | 90 | 179.5 | 5857 | -7212.9 | 677.4
| 12800 | 90 | 179.5 | 5857 | -7312.9 | 678.3
| 12857.7 | 90 | 179.5 | 5857 | -7370.6 | 678.8

## Lookup (hidden)
North Reference | RetunValue | Grid Type | ReturnValue | Deviation Indicator | ReturnValue
| 2 |  | 0 |  | 4
True |  | SPCS-Colorado Central-NAD27 |  | Directional
Grid |  | SPCS-Colorado Central-NAD83 |  | High Angle
|  | SPCS-Colorado North-NAD27 |  | Horizontal
SPCS-Colorado North-NAD83
SPCS-Colorado South-NAD27
SPCS-Colorado South-NAD83
UTM-Zone 12 NAD27
UTM-Zone 12 NAD83
UTM-Zone 13 NAD27
UTM-Zone 13 NAD83