## Data
Header Information | measured depth (ft) | inclination (°) | azimuth (°) | true vertical depth (ft) | northing +N/-S (ft) | easting +E/-W (ft)
Operator Name | 0 | 0 | 0 | 0 | 0 | 0
Noble Energy | 282 | 0.6 | 289 | 281.995 | 0.481 | -1.396
Operator Number | 624 | 0.6 | 342.4 | 623.979 | 2.771 | -3.631
| 726 | 1.6 | 350.9 | 725.959 | 4.686 | -4.017
Well Name and Number | 820 | 1.7 | 4 | 819.92 | 7.372 | -4.128
Wells Ranch USX AE07-69-1HN | 912 | 1.8 | 4.2 | 911.877 | 10.175 | -3.927
API Number (if available) | 1004 | 1.9 | 356.2 | 1003.829 | 13.138 | -3.922
05-123-37185 | 1098 | 2.1 | 358.4 | 1097.772 | 16.414 | -4.073
Location: QQ SEC TWP RGE | 1192 | 2 | 2.8 | 1191.712 | 19.774 | -4.041
Sec 12 - T6N - R63N | 1284 | 2.3 | 356.8 | 1283.647 | 23.221 | -4.066
Citing Type: Planned or Actual | 1378 | 2.4 | 356.5 | 1377.568 | 27.068 | -4.291
Actual | 1470 | 2.2 | 1.2 | 1469.494 | 30.757 | -4.372
Deviation Indicator | 1565 | 2.9 | 4.3 | 1564.399 | 34.976 | -4.154
Horizontal | 1660 | 0.5 | 334 | 1659.351 | 37.745 | -4.155
North Reference | 1755 | 0.9 | 179.5 | 1754.348 | 37.372 | -4.33
Grid | 1850 | 1.3 | 181.7 | 1849.331 | 35.549 | -4.356
Grid Type | 1946 | 1.2 | 179.8 | 1945.308 | 33.455 | -4.385
SPCS-Colorado North-NAD83 | 2041 | 1.2 | 177 | 2040.287 | 31.467 | -4.329
| 2136 | 0.4 | 150.1 | 2135.277 | 30.186 | -4.112
| 2231 | 0.5 | 101.9 | 2230.275 | 29.813 | -3.541
| 2326 | 0.4 | 67.9 | 2325.272 | 29.852 | -2.828
| 2421 | 0.4 | 44.5 | 2420.27 | 30.213 | -2.288
| 2517 | 0.6 | 76.5 | 2516.266 | 30.57 | -1.565
| 2612 | 1.5 | 29.4 | 2611.25 | 31.769 | -0.47
| 2707 | 2.9 | 30.3 | 2706.178 | 34.928 | 1.352
| 2802 | 3.1 | 18 | 2801.049 | 39.445 | 3.359
| 2898 | 4.7 | 16.8 | 2896.823 | 45.68 | 5.298
| 2993 | 5.5 | 16.7 | 2991.447 | 53.767 | 7.731
| 3088 | 7.4 | 13.9 | 3085.841 | 64.067 | 10.509
| 3183 | 9.4 | 15.1 | 3179.817 | 77.497 | 14
| 3278 | 11.1 | 13.3 | 3273.298 | 93.888 | 18.125
| 3373 | 12.9 | 11.9 | 3366.218 | 113.165 | 22.416
| 3469 | 13.4 | 13.8 | 3459.701 | 134.454 | 27.279
| 3564 | 12.8 | 24.8 | 3552.243 | 154.701 | 34.32
| 3659 | 13.7 | 27 | 3644.714 | 174.278 | 43.842
| 3754 | 16.2 | 25.3 | 3736.491 | 196.286 | 54.614
| 3849 | 17.8 | 19.9 | 3827.343 | 221.924 | 65.222
| 3944 | 19.3 | 14.7 | 3917.411 | 250.767 | 74.149
| 4039 | 19.6 | 11.6 | 4006.992 | 281.562 | 81.337
| 4135 | 17.4 | 12.2 | 4098.026 | 311.368 | 87.609
| 4230 | 15.1 | 12.9 | 4189.224 | 337.317 | 93.374
| 4325 | 13.1 | 12.2 | 4281.357 | 359.904 | 98.412
| 4420 | 10.5 | 9.3 | 4374.343 | 378.972 | 102.087
| 4515 | 10.4 | 12.7 | 4467.768 | 395.88 | 105.371
| 4611 | 11.1 | 13.6 | 4562.083 | 413.315 | 109.449
| 4706 | 12 | 12.9 | 4655.158 | 431.83 | 113.804
| 4801 | 12.1 | 6.4 | 4748.069 | 451.352 | 117.119
| 4896 | 11.9 | 7.1 | 4840.993 | 470.967 | 119.439
| 4991 | 9.4 | 3.5 | 4934.35 | 488.433 | 121.124
| 5086 | 9.7 | 9 | 5028.036 | 504.082 | 122.849
| 5181 | 9 | 15.7 | 5121.776 | 519.14 | 126.112
| 5277 | 6.6 | 19 | 5216.881 | 531.587 | 129.941
| 5372 | 4.7 | 22.6 | 5311.415 | 540.343 | 133.214
| 5467 | 2.8 | 29.6 | 5406.208 | 545.955 | 135.857
| 5562 | 1.8 | 49 | 5501.132 | 548.951 | 138.129
| 5657 | 1.2 | 104.3 | 5596.103 | 549.684 | 140.219
| 5752 | 1 | 77.6 | 5691.086 | 549.617 | 141.992
| 5848 | 1 | 62.8 | 5787.072 | 550.18 | 143.556
| 5939 | 0.8 | 42.3 | 5878.061 | 551.012 | 144.69
| 6034 | 0.5 | 42.3 | 5973.055 | 551.809 | 145.415
| 6082 | 5.5 | 104.2 | 6020.977 | 551.4 | 147.788
| 6129 | 11.5 | 101.9 | 6067.44 | 549.88 | 154.562
| 6177 | 15.4 | 106.1 | 6114.115 | 547.125 | 165.372
| 6224 | 17.1 | 102.2 | 6159.237 | 543.933 | 178.123
| 6272 | 17.8 | 98.8 | 6205.029 | 541.32 | 192.271
| 6319 | 20.6 | 96.1 | 6249.412 | 539.342 | 207.595
| 6367 | 26.2 | 99.3 | 6293.448 | 536.73 | 226.464
| 6415 | 31.7 | 95.9 | 6335.437 | 533.718 | 249.485
| 6462 | 35.3 | 92.5 | 6374.626 | 531.856 | 275.345
| 6510 | 37.6 | 89.1 | 6413.238 | 531.481 | 303.849
| 6557 | 40.9 | 91.5 | 6449.631 | 531.303 | 333.577
| 6605 | 43.4 | 92.6 | 6485.216 | 530.144 | 365.764
| 6653 | 49.8 | 94.6 | 6518.181 | 527.923 | 400.547
| 6700 | 54.7 | 95.6 | 6546.947 | 524.61 | 437.55
| 6748 | 57.3 | 95.5 | 6573.786 | 520.762 | 477.153
| 6795 | 60.6 | 93 | 6598.027 | 517.794 | 517.299
| 6843 | 63.4 | 90.9 | 6620.561 | 516.362 | 559.649
| 6890 | 67.8 | 90.6 | 6639.972 | 515.804 | 602.437
| 6938 | 74.6 | 89.5 | 6655.433 | 515.773 | 647.848
| 6986 | 80.5 | 89.5 | 6665.776 | 516.182 | 694.697
| 7033 | 84.5 | 89.5 | 6671.91 | 516.589 | 741.284
| 7232 | 90.8 | 87.9 | 6680.066 | 521.104 | 939.959
| 7339 | 92.7 | 88.6 | 6676.798 | 524.37 | 1046.853
| 7434 | 92.7 | 88.7 | 6672.323 | 526.606 | 1141.721
| 7529 | 91.6 | 90.1 | 6668.759 | 527.599 | 1236.645
| 7624 | 88 | 90.5 | 6669.091 | 527.102 | 1331.628
| 7720 | 88.6 | 89.8 | 6671.939 | 526.851 | 1427.584
| 7815 | 90.2 | 89.9 | 6672.933 | 527.099 | 1522.576
| 7910 | 90.7 | 89.3 | 6672.187 | 527.763 | 1617.57
| 8005 | 88.2 | 88.4 | 6673.099 | 529.669 | 1712.538
| 8100 | 87.9 | 87.6 | 6676.332 | 532.982 | 1807.424
| 8195 | 89.3 | 87.1 | 6678.653 | 537.373 | 1902.291
| 8290 | 88 | 87.2 | 6680.891 | 542.095 | 1997.145
| 8386 | 88.1 | 87.5 | 6684.158 | 546.531 | 2092.987
| 8481 | 89.3 | 87.2 | 6686.313 | 550.923 | 2187.859
| 8576 | 90.7 | 86.9 | 6686.313 | 555.812 | 2282.731
| 8671 | 89.7 | 88.6 | 6685.981 | 559.541 | 2377.652
| 8766 | 91.5 | 89.1 | 6684.986 | 561.447 | 2472.624
| 8862 | 89.8 | 88.2 | 6683.897 | 563.709 | 2568.586
| 8957 | 87.6 | 90.9 | 6686.053 | 564.456 | 2663.544
| 9052 | 88.6 | 91.9 | 6689.203 | 562.136 | 2758.461
| 9147 | 90 | 92.3 | 6690.363 | 558.655 | 2853.388
| 9242 | 91.6 | 92.7 | 6689.037 | 554.512 | 2948.285
| 9338 | 91.5 | 92 | 6686.44 | 550.577 | 3044.169
| 9433 | 91 | 90 | 6684.368 | 548.92 | 3139.126
| 9528 | 90.7 | 88.7 | 6682.958 | 549.997 | 3234.108
| 9623 | 90.4 | 89.1 | 6682.046 | 551.821 | 3329.085
| 9718 | 90.3 | 88.9 | 6681.466 | 553.479 | 3424.069
| 9813 | 89.4 | 87.2 | 6681.715 | 556.711 | 3519.009
| 9909 | 90.7 | 87.1 | 6681.631 | 561.484 | 3614.889
| 10004 | 90.9 | 88 | 6680.305 | 565.545 | 3709.791
| 10099 | 90.3 | 89 | 6679.31 | 568.032 | 3804.752
| 10194 | 88.6 | 89.7 | 6680.222 | 569.109 | 3899.737
| 10289 | 88.6 | 89.2 | 6682.543 | 570.021 | 3994.704
| 10385 | 89.7 | 89.5 | 6683.967 | 571.11 | 4090.686
| 10480 | 89.2 | 89.1 | 6684.879 | 572.27 | 4185.674
| 10575 | 86.9 | 89.8 | 6688.111 | 573.182 | 4280.608
| 10670 | 87.6 | 90.1 | 6692.669 | 573.265 | 4375.498
| 10765 | 88.5 | 90.6 | 6695.902 | 572.685 | 4470.44
| 10861 | 90.5 | 91.2 | 6696.739 | 571.177 | 4566.419
| 10956 | 93.1 | 89.9 | 6693.755 | 570.265 | 4661.357
| 11028 | 94.3 | 89.9 | 6689.109 | 570.39 | 4733.206
| 11096 | 94.3 | 89.9 | 6684.011 | 570.509 | 4801.014

## Lookup (hidden)
North Reference | RetunValue | Grid Type | ReturnValue | Deviation Indicator | ReturnValue
| 3 |  | 5 |  | 4
True |  | SPCS-Colorado Central-NAD27 |  | Directional
Grid |  | SPCS-Colorado Central-NAD83 |  | High Angle
|  | SPCS-Colorado North-NAD27 |  | Horizontal
SPCS-Colorado North-NAD83
SPCS-Colorado South-NAD27
SPCS-Colorado South-NAD83
UTM-Zone 12 NAD27
UTM-Zone 12 NAD83
UTM-Zone 13 NAD27
UTM-Zone 13 NAD83