## Data
Header Information | measured depth (ft) | inclination (°) | azimuth (°) | true vertical depth (ft) | northing +N/-S (ft) | easting +E/-W (ft)
Operator Name | 0 | 0 | 0 | 0 | 0 | 0
Anadarko Petroleum | 16 | 0 | 0 | 16 | 0 | 0
Operator Number | 116 | 0.36 | 38 | 116 | 0.25 | 0.19
| 216 | 0.27 | 290.09 | 216 | 0.58 | 0.17
Well Name and Number | 316 | 0.55 | 350.88 | 316 | 1.13 | -0.13
Underhill 2C-17HZ | 416 | 0.68 | 12.49 | 415.99 | 2.18 | -0.08
API Number (if available) | 516 | 0.51 | 44.85 | 515.99 | 3.08 | 0.36
| 616 | 0.34 | 109.09 | 615.98 | 3.3 | 0.96
Location: QQ SEC TWP RGE | 716 | 0.3 | 224.15 | 715.98 | 3.01 | 1.05
SWSE Sec 17-T1N-R67W | 816 | 0.36 | 342.85 | 815.98 | 3.12 | 0.78
Citing Type: Planned or Actual | 894 | 0.24 | 146.01 | 893.98 | 3.22 | 0.8
Actual | 1018 | 0.28 | 299.36 | 1017.98 | 3.16 | 0.68
Deviation Indicator | 1113 | 0.11 | 305.46 | 1112.98 | 3.32 | 0.4
Horizontal | 1305 | 0.26 | 265.6 | 1304.98 | 3.4 | -0.18
North Reference | 1495 | 0.48 | 229.18 | 1494.98 | 2.84 | -1.21
True | 1591 | 2.37 | 231.31 | 1590.94 | 1.34 | -3.07
Grid Type | 1686 | 3.77 | 227.07 | 1685.8 | -2.02 | -6.89
#VALUE! | 1779 | 6.39 | 221.7 | 1778.43 | -7.96 | -12.57
| 1871 | 7.66 | 213.19 | 1869.74 | -16.92 | -19.33
| 1962 | 9.77 | 207.47 | 1959.69 | -28.84 | -26.21
| 2054 | 11.76 | 206.09 | 2050.06 | -44.19 | -33.94
| 2146 | 11.44 | 205.57 | 2140.18 | -60.84 | -42
| 2239 | 11.04 | 204.95 | 2231.4 | -77.24 | -49.74
| 2330 | 10.74 | 203.42 | 2320.76 | -92.92 | -56.78
| 2422 | 11.33 | 204.45 | 2411.06 | -109.01 | -63.93
| 2514 | 10.61 | 204.08 | 2501.38 | -124.97 | -71.13
| 2606 | 11.98 | 204.52 | 2591.59 | -141.39 | -78.55
| 2791 | 10.35 | 201.55 | 2773.09 | -174.32 | -92.62
| 2974 | 10.29 | 205.48 | 2953.13 | -204.36 | -105.69
| 3158 | 11.5 | 211.59 | 3133.82 | -234.82 | -122.37
| 3342 | 10.96 | 212.56 | 3314.29 | -265.19 | -141.39
| 3526 | 11.35 | 206.28 | 3494.82 | -296.17 | -158.82
| 3708 | 9.59 | 205.15 | 3673.78 | -325.95 | -173.19
| 3891 | 11.77 | 206.22 | 3853.6 | -356.5 | -187.92
| 4075 | 10.98 | 204.16 | 4033.99 | -389.32 | -203.38
| 4257 | 10.47 | 201.67 | 4212.81 | -420.5 | -216.58
| 4434 | 11.91 | 207.7 | 4386.45 | -451.62 | -231.01
| 4605 | 11.1 | 205.27 | 4554.01 | -482.13 | -246.24
| 4776 | 10.58 | 198.59 | 4721.97 | -511.9 | -258.28
| 4947 | 12.84 | 202.96 | 4889.4 | -544.28 | -270.69
| 5118 | 11.82 | 211.04 | 5056.46 | -576.78 | -287.14
| 5289 | 10.91 | 209.15 | 5224.11 | -605.92 | -304.05
| 5461 | 10.04 | 207.58 | 5393.24 | -633.43 | -318.92
| 5632 | 10.83 | 205.1 | 5561.41 | -661.19 | -332.64
| 5804 | 10.17 | 197.12 | 5730.54 | -690.33 | -343.96
| 5975 | 10.79 | 204.37 | 5898.7 | -719.34 | -355.01
| 6147 | 9.85 | 211.84 | 6067.92 | -746.51 | -369.42
| 6232 | 10.8 | 212.86 | 6151.54 | -759.38 | -377.58
| 6318 | 9.35 | 210.63 | 6236.21 | -772.16 | -385.51
| 6404 | 8.12 | 210.04 | 6321.22 | -783.43 | -392.11
| 6575 | 6.44 | 210.26 | 6490.83 | -802.17 | -402.99
| 6747 | 4.81 | 214.95 | 6662 | -816.41 | -411.98
| 6918 | 2.73 | 223.13 | 6832.62 | -825.26 | -418.87
| 7090 | 0.48 | 276.4 | 7004.55 | -828.17 | -422.39
| 7261 | 0.6 | 212.57 | 7175.54 | -828.84 | -423.58
| 7304 | 1.93 | 6.14 | 7218.53 | -828.31 | -423.62
| 7347 | 4.07 | 6.7 | 7261.47 | -826.08 | -423.37
| 7390 | 7.26 | 355.41 | 7304.26 | -821.85 | -423.41
| 7433 | 12.74 | 353.52 | 7346.59 | -814.43 | -424.16
| 7476 | 17.66 | 357.81 | 7388.07 | -803.19 | -424.95
| 7519 | 20.36 | 1.39 | 7428.72 | -789.19 | -425.01
| 7561 | 24.13 | 0.91 | 7467.59 | -773.3 | -424.7
| 7604 | 28.92 | 1.51 | 7506.05 | -754.1 | -424.29
| 7647 | 32.93 | 2.51 | 7542.93 | -732.03 | -423.5
| 7690 | 36.27 | 2.81 | 7578.32 | -707.64 | -422.36
| 7733 | 41.33 | 6.15 | 7611.83 | -680.8 | -420.22
| 7776 | 47.46 | 6.28 | 7642.54 | -650.91 | -416.96
| 7819 | 52.86 | 4.1 | 7670.08 | -618.04 | -414
| 7862 | 57.96 | 2.57 | 7694.48 | -582.71 | -411.96
| 7905 | 61.19 | 2.45 | 7716.25 | -545.67 | -410.33
| 7947 | 62.93 | 2.7 | 7735.93 | -508.61 | -408.67
| 7990 | 63.81 | 1.48 | 7755.21 | -470.2 | -407.27
| 8033 | 67.8 | 359.78 | 7772.83 | -430.98 | -406.84
| 8076 | 73.51 | 359.06 | 7787.07 | -390.43 | -407.26
| 8119 | 78.05 | 359.94 | 7797.63 | -348.76 | -407.62
| 8162 | 80.99 | 359.81 | 7805.45 | -306.48 | -407.71
| 8188 | 84.88 | 359.85 | 7808.64 | -280.69 | -407.79
| 8245 | 88.7 | 0.72 | 7811.84 | -223.79 | -407.5
| 8331 | 90.31 | 0.44 | 7812.58 | -137.8 | -406.63
| 8374 | 90.43 | 0.12 | 7812.3 | -94.8 | -406.42
| 8459 | 90.8 | 0.74 | 7811.39 | -9.81 | -405.79
| 8545 | 91.24 | 0.83 | 7809.86 | 76.17 | -404.61
| 8716 | 89.75 | 359.75 | 7808.38 | 247.15 | -403.74
| 8887 | 89.75 | 359.81 | 7809.13 | 418.15 | -404.4
| 9059 | 89.26 | 358.72 | 7810.61 | 590.13 | -406.61
| 9230 | 90.12 | 356.9 | 7811.54 | 760.99 | -413.14
| 9402 | 90.43 | 355.58 | 7810.71 | 932.62 | -424.42
| 9573 | 90.12 | 358.09 | 7809.89 | 1103.34 | -433.86
| 9745 | 89.88 | 1.36 | 7809.89 | 1275.31 | -434.68
| 9916 | 89.57 | 2.39 | 7810.71 | 1446.22 | -429.09
| 10088 | 91.05 | 2.1 | 7809.78 | 1618.08 | -422.35
| 10259 | 90.8 | 1.1 | 7807.02 | 1788.99 | -417.58
| 10431 | 88.58 | 1.18 | 7807.95 | 1960.94 | -414.16
| 10602 | 89.69 | 3.6 | 7810.53 | 2131.76 | -407.03
| 10774 | 90.49 | 3.35 | 7810.26 | 2303.44 | -396.6
| 10945 | 91.42 | 3.38 | 7807.41 | 2474.12 | -386.57
| 11117 | 90.62 | 3.06 | 7804.35 | 2645.82 | -376.91
| 11288 | 89.69 | 1.87 | 7803.89 | 2816.65 | -369.55
| 11460 | 90.8 | 0.67 | 7803.15 | 2988.6 | -365.74
| 11631 | 89.51 | 1.09 | 7802.69 | 3159.58 | -363.11
| 11802 | 89.38 | 0.96 | 7804.35 | 3330.54 | -360.05
| 11973 | 91.11 | 0.38 | 7803.62 | 3501.52 | -358.06
| 12145 | 89.94 | 2.15 | 7802.04 | 3673.46 | -354.26
| 12342 | 88.15 | 1.67 | 7805.32 | 3870.32 | -347.69
| 12395 | 88.15 | 1.67 | 7807.03 | 3923.27 | -346.15

## Lookup (hidden)
North Reference | RetunValue | Grid Type | ReturnValue | Deviation Indicator | ReturnValue
| 2 |  | 0 |  | 4
True |  | SPCS-Colorado Central-NAD27 |  | Directional
Grid |  | SPCS-Colorado Central-NAD83 |  | High Angle
|  | SPCS-Colorado North-NAD27 |  | Horizontal
SPCS-Colorado North-NAD83
SPCS-Colorado South-NAD27
SPCS-Colorado South-NAD83
UTM-Zone 12 NAD27
UTM-Zone 12 NAD83
UTM-Zone 13 NAD27
UTM-Zone 13 NAD83