## Data
Header Information | measured depth (ft) | inclination (°) | azimuth (°) | true vertical depth (ft) | northing +N/-S (ft) | easting +E/-W (ft)
Operator Name | 0 | 0 | 0 | 0 | 0 | 0
Noble | 252 | 0.4 | 26.5 | 252 | 0.79 | 0.39
Operator Number | 503 | 1 | 22.5 | 502.98 | 3.59 | 1.62
100322 | 629 | 0.8 | 18.7 | 628.96 | 5.44 | 2.32
Well Name and Number | 732 | 0.72 | 332.17 | 731.95 | 6.7 | 2.25
Wells Ranch USX AE07-63HN | 825 | 0.52 | 355.57 | 824.95 | 7.63 | 1.95
API Number (if available) | 918 | 0.85 | 49.69 | 917.94 | 8.5 | 2.44
05-123-37082 | 1011 | 1 | 41.15 | 1010.93 | 9.56 | 3.5
Location: QQ SEC TWP RGE | 1104 | 0.9 | 65.44 | 1103.92 | 10.47 | 4.7
SE SE Sec 12-T6N-R63W | 1197 | 1.02 | 64.17 | 1196.91 | 11.14 | 6.11
Citing Type: Planned or Actual | 1291 | 0.97 | 72.34 | 1290.89 | 11.74 | 7.62
Actual | 1384 | 0.99 | 81.31 | 1383.88 | 12.1 | 9.16
Deviation Indicator | 1477 | 0.8 | 93.9 | 1476.87 | 12.18 | 10.61
Horizontal | 1571 | 0.97 | 76.34 | 1570.86 | 12.32 | 12.03
North Reference | 1667 | 1.2 | 89.96 | 1666.84 | 12.52 | 13.83
Grid | 1762 | 1.05 | 94.92 | 1761.82 | 12.44 | 15.69
Grid Type | 1856 | 1.09 | 98.35 | 1855.8 | 12.24 | 17.43
SPCS-Colorado North-NAD83 | 1951 | 1.02 | 95.94 | 1950.79 | 12.02 | 19.17
| 2046 | 1 | 85.76 | 2045.77 | 11.99 | 20.84
| 2141 | 1.04 | 87.65 | 2140.76 | 12.09 | 22.52
| 2236 | 2.74 | 58.74 | 2235.7 | 13.31 | 25.33
| 2331 | 5.31 | 41.77 | 2330.47 | 17.76 | 30.2
| 2426 | 8.55 | 34.47 | 2424.76 | 26.87 | 37.12
| 2521 | 9.43 | 33.71 | 2518.59 | 39.16 | 45.44
| 2616 | 9.81 | 31.86 | 2612.26 | 52.51 | 54.03
| 2711 | 10.32 | 28.47 | 2705.8 | 66.86 | 62.36
| 2806 | 11.29 | 31.02 | 2799.11 | 82.31 | 71.21
| 2901 | 10.97 | 35.32 | 2892.32 | 97.66 | 81.23
| 2996 | 10.67 | 40.8 | 2985.64 | 111.69 | 92.2
| 3091 | 11.34 | 41.84 | 3078.89 | 125.31 | 104.18
| 3185 | 11.13 | 33.4 | 3171.1 | 139.77 | 115.34
| 3280 | 8.91 | 26.23 | 3264.64 | 154.03 | 123.64
| 3375 | 5.3 | 11.98 | 3358.91 | 164.92 | 127.8
| 3470 | 2.53 | 0.5 | 3453.68 | 171.31 | 128.73
| 3565 | 1.04 | 112.59 | 3548.65 | 173.08 | 129.55
| 3755 | 1.92 | 281.95 | 3738.62 | 173.07 | 128.02
| 3850 | 1.89 | 284.21 | 3833.57 | 173.79 | 124.95
| 3945 | 2.12 | 285.42 | 3928.51 | 174.64 | 121.74
| 4040 | 2.43 | 286.35 | 4023.43 | 175.67 | 118.11
| 4135 | 0.58 | 312.25 | 4118.4 | 176.56 | 115.82
| 4230 | 0.56 | 327.87 | 4213.39 | 177.28 | 115.22
| 4420 | 0.6 | 326.57 | 4403.38 | 178.9 | 114.18
| 4610 | 1.09 | 305.25 | 4593.36 | 180.77 | 112.15
| 4704 | 0.43 | 337.59 | 4687.35 | 181.61 | 111.29
| 4894 | 1.09 | 142.31 | 4877.34 | 180.84 | 112.12
| 5084 | 1.42 | 146.01 | 5067.3 | 177.46 | 114.54
| 5178 | 1.47 | 134.44 | 5161.27 | 175.65 | 116.05
| 5273 | 1.27 | 137.73 | 5256.24 | 174.02 | 117.63
| 5368 | 0.28 | 167.21 | 5351.23 | 173.01 | 118.39
| 5558 | 0.18 | 293.86 | 5541.23 | 172.68 | 118.22
| 5652 | 0.38 | 343.01 | 5635.23 | 173.04 | 117.99
| 5747 | 0.57 | 324.65 | 5730.23 | 173.72 | 117.63
| 5842 | 0.76 | 355.65 | 5825.22 | 174.74 | 117.31
| 5911 | 0.71 | 341.49 | 5894.21 | 175.6 | 117.14
| 6026 | 1.02 | 25.28 | 6009.2 | 177.2 | 117.35
| 6073 | 6.64 | 69.09 | 6056.08 | 178.55 | 120.07
| 6120 | 11.81 | 75.8 | 6102.46 | 180.7 | 127.27
| 6167 | 14.46 | 78.75 | 6148.23 | 183.03 | 137.69
| 6215 | 17.61 | 85.79 | 6194.36 | 184.73 | 150.82
| 6262 | 20.95 | 89.33 | 6238.72 | 185.35 | 166.31
| 6310 | 25.76 | 91.48 | 6282.77 | 185.18 | 185.33
| 6357 | 29.1 | 92.27 | 6324.48 | 184.46 | 206.97
| 6405 | 31.54 | 93.22 | 6365.92 | 183.3 | 231.17
| 6452 | 37.02 | 92.15 | 6404.74 | 182.07 | 257.6
| 6500 | 43.2 | 89.91 | 6441.43 | 181.56 | 288.5
| 6547 | 46.78 | 89.02 | 6474.67 | 181.88 | 321.73
| 6595 | 49.35 | 88.6 | 6506.74 | 182.62 | 357.42
| 6642 | 51.02 | 88.71 | 6536.83 | 183.47 | 393.51
| 6689 | 53.03 | 88.92 | 6565.75 | 184.23 | 430.55
| 6736 | 55.58 | 89 | 6593.17 | 184.92 | 468.71
| 6784 | 58.65 | 88.43 | 6619.23 | 185.83 | 509.01
| 6831 | 62.06 | 88.36 | 6642.48 | 186.98 | 549.83
| 6879 | 65.69 | 88.56 | 6663.61 | 188.13 | 592.9
| 6926 | 69.99 | 88.78 | 6681.33 | 189.14 | 636.41
| 6974 | 74.09 | 89.34 | 6696.13 | 189.89 | 682.06
| 7040 | 81.07 | 90.97 | 6710.32 | 189.7 | 746.47
| 7135 | 84.11 | 90.45 | 6722.57 | 188.54 | 840.66
| 7231 | 86.55 | 91.91 | 6730.38 | 186.56 | 936.31
| 7326 | 88.15 | 90.85 | 6734.78 | 184.28 | 1031.17
| 7421 | 90.59 | 90.26 | 6735.82 | 183.36 | 1126.16
| 7516 | 90.71 | 89.64 | 6734.74 | 183.44 | 1221.15
| 7611 | 89.41 | 88.67 | 6734.64 | 184.84 | 1316.14
| 7706 | 91.39 | 88.97 | 6733.98 | 186.8 | 1411.11
| 7801 | 89.32 | 87.11 | 6733.39 | 190.05 | 1506.04
| 7896 | 91.29 | 87.13 | 6732.89 | 194.82 | 1600.92
| 7991 | 89.6 | 87.15 | 6732.15 | 199.56 | 1695.79
| 8086 | 87.96 | 86.87 | 6734.17 | 204.51 | 1790.64
| 8181 | 88.77 | 87.33 | 6736.88 | 209.32 | 1885.48
| 8276 | 88.98 | 86.99 | 6738.75 | 214.02 | 1980.34
| 8370 | 90.56 | 89.98 | 6739.13 | 216.51 | 2074.29
| 8465 | 90.83 | 90.22 | 6737.97 | 216.34 | 2169.29
| 8560 | 91.08 | 89.71 | 6736.39 | 216.4 | 2264.27
| 8655 | 88.89 | 88.69 | 6736.41 | 217.73 | 2359.26
| 8750 | 90.59 | 89.09 | 6736.85 | 219.57 | 2454.23
| 8844 | 92.16 | 88.55 | 6734.59 | 221.5 | 2548.18
| 8939 | 91.51 | 87.95 | 6731.55 | 224.4 | 2643.09
| 9034 | 88.98 | 86.69 | 6731.14 | 228.84 | 2737.98
| 9129 | 86.33 | 87.17 | 6735.03 | 233.93 | 2832.75
| 9224 | 87.04 | 88.19 | 6740.52 | 237.77 | 2927.51
| 9319 | 88.74 | 88.97 | 6744.02 | 240.12 | 3022.41
| 9414 | 90.12 | 88.15 | 6744.96 | 242.51 | 3117.38
| 9509 | 89.63 | 87.88 | 6745.17 | 245.8 | 3212.32
| 9604 | 89.51 | 87.17 | 6745.88 | 249.9 | 3307.23
| 9699 | 91.45 | 88.18 | 6745.09 | 253.75 | 3402.14
| 9793 | 91.76 | 87.9 | 6742.46 | 256.97 | 3496.05
| 9888 | 91.82 | 88.11 | 6739.49 | 260.27 | 3590.94
| 9983 | 91.76 | 88.59 | 6736.52 | 263.01 | 3685.86
| 10078 | 90.31 | 89.49 | 6734.81 | 264.6 | 3780.83
| 10173 | 90.06 | 87.59 | 6734.5 | 267.02 | 3875.79
| 10267 | 89.2 | 88.48 | 6735.11 | 270.24 | 3969.73
| 10362 | 89.45 | 89.16 | 6736.22 | 272.2 | 4064.7
| 10457 | 89.94 | 89.31 | 6736.73 | 273.47 | 4159.69
| 10552 | 91.29 | 88.47 | 6735.71 | 275.31 | 4254.67
| 10647 | 90.46 | 89.5 | 6734.26 | 276.99 | 4349.64
| 10741 | 90.03 | 90.17 | 6733.86 | 277.26 | 4443.64
| 10836 | 90.49 | 89.14 | 6733.43 | 277.83 | 4538.63
| 10931 | 89.94 | 88.76 | 6733.07 | 279.57 | 4633.62
| 11026 | 89.57 | 88.65 | 6733.48 | 281.72 | 4728.59
| 11120 | 91.54 | 91.3 | 6732.57 | 281.76 | 4822.57
| 11187 | 91.54 | 91.3 | 6730.77 | 280.24 | 4889.53

## Lookup (hidden)
North Reference | RetunValue | Grid Type | ReturnValue | Deviation Indicator | ReturnValue
| 3 |  | 5 |  | 4
True |  | SPCS-Colorado Central-NAD27 |  | Directional
Grid |  | SPCS-Colorado Central-NAD83 |  | High Angle
|  | SPCS-Colorado North-NAD27 |  | Horizontal
SPCS-Colorado North-NAD83
SPCS-Colorado South-NAD27
SPCS-Colorado South-NAD83
UTM-Zone 12 NAD27
UTM-Zone 12 NAD83
UTM-Zone 13 NAD27
UTM-Zone 13 NAD83