## Data
Header Information | measured depth (ft) | inclination (°) | azimuth (°) | true vertical depth (ft) | northing +N/-S (ft) | easting +E/-W (ft)
Operator Name | 0 | 0 | 0 | 0 | 0 | 0
EnCana Oil and Gas | 155 | 0.5 | 0.24 | 155 | 0.68 | 0
Operator Number | 248 | 1.01 | 19.78 | 247.99 | 1.85 | 0.28
| 341 | 1.9 | 27.85 | 340.96 | 3.99 | 1.28
Well Name and Number | 434 | 3.07 | 40.9 | 433.87 | 7.23 | 3.63
| 527 | 3.71 | 45.38 | 526.71 | 11.23 | 7.4
API Number (if available) | 620 | 4.54 | 46.61 | 619.47 | 15.87 | 12.22
| 713 | 5.29 | 43.3 | 712.12 | 21.52 | 17.83
Location: QQ SEC TWP RGE | 806 | 6.46 | 47.39 | 804.63 | 28.18 | 24.63
| 899 | 7.29 | 45.03 | 896.96 | 35.89 | 32.65
Citing Type: Planned or Actual | 992 | 8.96 | 42.05 | 989.03 | 45.44 | 41.68
| 1085 | 9.43 | 40.23 | 1080.83 | 56.64 | 51.45
Deviation Indicator | 1209 | 9.55 | 42.43 | 1203.14 | 71.98 | 64.95
0 | 1358 | 9.76 | 48.36 | 1350.03 | 89.5 | 82.73
North Reference | 1544 | 9.76 | 46.69 | 1533.34 | 110.79 | 105.98
True | 1731 | 10.11 | 44.15 | 1717.53 | 133.44 | 128.95
Grid Type | 1917 | 10.11 | 41.6 | 1900.65 | 157.36 | 151.16
#VALUE! | 2107 | 9.76 | 48.36 | 2087.8 | 180.53 | 174.26
| 2296 | 9.15 | 47.57 | 2274.24 | 201.32 | 197.33
| 2486 | 8.53 | 50.83 | 2461.98 | 220.41 | 219.4
| 2676 | 8.18 | 43.71 | 2649.97 | 239.08 | 239.67
| 2866 | 8.09 | 34.92 | 2838.06 | 259.81 | 256.66
| 3055 | 9.32 | 39.93 | 3024.88 | 282.45 | 274.1
| 3245 | 10.9 | 40.37 | 3211.93 | 307.94 | 295.61
| 3435 | 11.52 | 43.62 | 3398.3 | 335.36 | 320.34
| 3625 | 10.2 | 42.21 | 3584.9 | 361.56 | 344.73
| 3815 | 9.5 | 43.27 | 3772.1 | 385.44 | 366.78
| 4005 | 10.29 | 47.75 | 3959.27 | 408.26 | 390.09
| 4195 | 9.23 | 32.46 | 4146.55 | 432.54 | 410.83
| 4384 | 12.75 | 36.59 | 4332.06 | 462.08 | 431.41
| 4574 | 9.41 | 45.55 | 4518.5 | 489.8 | 455
| 4763 | 8.97 | 45.55 | 4705.08 | 510.94 | 476.55
| 4953 | 9.15 | 46.43 | 4892.71 | 531.73 | 498.07
| 5142 | 7.3 | 50.47 | 5079.76 | 549.73 | 518.22
| 5332 | 1.67 | 122.02 | 5269.18 | 555.95 | 529.89
| 5522 | 1.14 | 120.52 | 5459.12 | 553.52 | 533.87
| 5711 | 1.06 | 66.38 | 5648.09 | 553.27 | 537.09
| 5901 | 0.53 | 13.12 | 5838.07 | 554.83 | 538.9
| 6091 | 0.53 | 294.19 | 6028.07 | 556.04 | 538.29
| 6280 | 1.23 | 57.59 | 6217.05 | 557.49 | 539.21
| 6469 | 1.58 | 29.2 | 6406 | 560.85 | 542.19
| 6500 | 1.28 | 39.19 | 6436.99 | 561.49 | 542.62
| 6600 | 1.46 | 191.28 | 6536.97 | 561.72 | 543.71
| 6700 | 6.36 | 209.52 | 6636.71 | 555.65 | 540.73
| 6800 | 9.55 | 201.63 | 6735.87 | 544.3 | 534.67
| 6900 | 17.25 | 191.86 | 6833.09 | 522.04 | 528.55
| 7000 | 25.14 | 188.06 | 6926.25 | 486.44 | 522.52
| 7100 | 33.07 | 186 | 7013.56 | 438.2 | 516.68
| 7200 | 41.03 | 184.66 | 7093.31 | 378.25 | 511.15
| 7300 | 49 | 183.7 | 7163.94 | 307.76 | 506.04
| 7400 | 56.98 | 182.94 | 7224.08 | 228.1 | 501.44
| 7500 | 64.96 | 182.31 | 7272.57 | 140.83 | 497.46
| 7600 | 72.95 | 181.76 | 7308.45 | 47.63 | 494.15
| 7700 | 80.93 | 181.25 | 7331.03 | -49.67 | 491.6
| 7800 | 88.92 | 180.77 | 7339.87 | -149.18 | 489.84
| 7900 | 89.96 | 180.16 | 7340.02 | -249.17 | 488.87
| 8000 | 89.91 | 179.45 | 7340.14 | -349.17 | 489.39
| 8100 | 89.91 | 179.45 | 7340.29 | -449.17 | 490.34
| 8200 | 89.91 | 179.45 | 7340.45 | -549.16 | 491.29
| 8300 | 89.91 | 179.45 | 7340.6 | -649.16 | 492.25
| 8400 | 89.91 | 179.45 | 7340.75 | -749.15 | 493.2
| 8500 | 89.91 | 179.45 | 7340.9 | -849.15 | 494.16
| 8600 | 89.91 | 179.45 | 7341.05 | -949.14 | 495.11
| 8700 | 89.91 | 179.45 | 7341.21 | -1049.14 | 496.06
| 8800 | 89.91 | 179.45 | 7341.36 | -1149.13 | 497.02
| 8900 | 89.91 | 179.45 | 7341.51 | -1249.13 | 497.97
| 9000 | 89.91 | 179.45 | 7341.66 | -1349.12 | 498.92
| 9100 | 89.91 | 179.45 | 7341.82 | -1449.12 | 499.88
| 9200 | 89.91 | 179.45 | 7341.97 | -1549.11 | 500.83
| 9300 | 89.91 | 179.45 | 7342.12 | -1649.11 | 501.78
| 9400 | 89.91 | 179.45 | 7342.27 | -1749.11 | 502.74
| 9500 | 89.91 | 179.45 | 7342.42 | -1849.1 | 503.69
| 9600 | 89.91 | 179.45 | 7342.58 | -1949.1 | 504.65
| 9700 | 89.91 | 179.45 | 7342.73 | -2049.09 | 505.6
| 9800 | 89.91 | 179.45 | 7342.88 | -2149.09 | 506.55
| 9900 | 89.91 | 179.45 | 7343.03 | -2249.08 | 507.51
| 10000 | 89.91 | 179.45 | 7343.19 | -2349.08 | 508.46
| 10100 | 89.91 | 179.45 | 7343.34 | -2449.07 | 509.41
| 10200 | 89.91 | 179.45 | 7343.49 | -2549.07 | 510.37
| 10300 | 89.91 | 179.45 | 7343.64 | -2649.06 | 511.32
| 10400 | 89.91 | 179.45 | 7343.8 | -2749.06 | 512.27
| 10500 | 89.91 | 179.45 | 7343.95 | -2849.05 | 513.23
| 10600 | 89.91 | 179.45 | 7344.1 | -2949.05 | 514.18
| 10700 | 89.91 | 179.45 | 7344.25 | -3049.04 | 515.14
| 10800 | 89.91 | 179.45 | 7344.4 | -3149.04 | 516.09
| 10900 | 89.91 | 179.45 | 7344.56 | -3249.04 | 517.04
| 11000 | 89.91 | 179.45 | 7344.71 | -3349.03 | 518
| 11100 | 89.91 | 179.45 | 7344.86 | -3449.03 | 518.95
| 11200 | 89.91 | 179.45 | 7345.01 | -3549.02 | 519.9
| 11300 | 89.91 | 179.45 | 7345.17 | -3649.02 | 520.86
| 11400 | 89.91 | 179.45 | 7345.32 | -3749.01 | 521.81
| 11500 | 89.91 | 179.45 | 7345.47 | -3849.01 | 522.76
| 11600 | 89.91 | 179.45 | 7345.62 | -3949 | 523.72
| 11700 | 89.91 | 179.45 | 7345.78 | -4049 | 524.67
| 11800 | 89.91 | 179.45 | 7345.93 | -4148.99 | 525.63
| 11900 | 89.91 | 179.45 | 7346.08 | -4248.99 | 526.58
| 12000 | 89.91 | 179.45 | 7346.23 | -4348.98 | 527.53
| 12100 | 89.91 | 179.45 | 7346.38 | -4448.98 | 528.49
| 12200 | 89.91 | 179.45 | 7346.54 | -4548.97 | 529.44
| 12300 | 89.91 | 179.45 | 7346.69 | -4648.97 | 530.39
| 12400 | 89.91 | 179.45 | 7346.84 | -4748.97 | 531.35
| 12500 | 89.91 | 179.45 | 7346.99 | -4848.96 | 532.3
| 12600 | 89.91 | 179.45 | 7347.15 | -4948.96 | 533.25
| 12700 | 89.91 | 179.45 | 7347.3 | -5048.95 | 534.21
| 12800 | 89.91 | 179.45 | 7347.45 | -5148.95 | 535.16
| 12900 | 89.91 | 179.45 | 7347.6 | -5248.94 | 536.11
| 13000 | 89.91 | 179.45 | 7347.76 | -5348.94 | 537.07
| 13100 | 89.91 | 179.45 | 7347.91 | -5448.93 | 538.02
| 13200 | 89.91 | 179.45 | 7348.06 | -5548.93 | 538.98
| 13300 | 89.91 | 179.45 | 7348.21 | -5648.92 | 539.93
| 13400 | 89.91 | 179.45 | 7348.36 | -5748.92 | 540.88
| 13500 | 89.91 | 179.45 | 7348.52 | -5848.91 | 541.84
| 13600 | 89.91 | 179.45 | 7348.67 | -5948.91 | 542.79
| 13700 | 89.91 | 179.45 | 7348.82 | -6048.9 | 543.74
| 13800 | 89.91 | 179.45 | 7348.97 | -6148.9 | 544.7
| 13900 | 89.91 | 179.45 | 7349.13 | -6248.9 | 545.65
| 14000 | 89.91 | 179.45 | 7349.28 | -6348.89 | 546.6
| 14100 | 89.91 | 179.45 | 7349.43 | -6448.89 | 547.56
| 14200 | 89.91 | 179.45 | 7349.58 | -6548.88 | 548.51
| 14300 | 89.91 | 179.45 | 7349.73 | -6648.88 | 549.47
| 14400 | 89.91 | 179.45 | 7349.89 | -6748.87 | 550.42
| 14474.04 | 89.91 | 179.45 | 7350 | -6822.91 | 551.13

## Lookup (hidden)
North Reference | RetunValue | Grid Type | ReturnValue | Deviation Indicator | ReturnValue
| 2 |  | 0 |  | 1
True |  | SPCS-Colorado Central-NAD27 |  | Directional
Grid |  | SPCS-Colorado Central-NAD83 |  | High Angle
|  | SPCS-Colorado North-NAD27 |  | Horizontal
SPCS-Colorado North-NAD83
SPCS-Colorado South-NAD27
SPCS-Colorado South-NAD83
UTM-Zone 12 NAD27
UTM-Zone 12 NAD83
UTM-Zone 13 NAD27
UTM-Zone 13 NAD83