## Data
Header Information | measured depth (ft) | inclination (°) | azimuth (°) | true vertical depth (ft) | northing +N/-S (ft) | easting +E/-W (ft)
Operator Name | 0 | 0 | 0 | 0 | 0 | 0
Bill Barrett Corp | 820 | 0 | 0 | 820 | 0 | 0
Operator Number | 874 | 0.1 | 315.4 | 874 | 0.03 | -0.03
10071 | 968 | 3.9 | 176.6 | 967.93 | -3.1 | 0.1
Well Name and Number | 1032 | 3.4 | 172.3 | 1031.8 | -7.15 | 0.48
Anschutz Windmill 10-34H | 1126 | 4.8 | 192.5 | 1125.56 | -13.76 | 0
API Number (if available) | 1220 | 5.7 | 172 | 1219.17 | -22.22 | -0.2
123-34092-00 | 1315 | 8 | 186.5 | 1313.5 | -33.46 | -0.29
Location: QQ SEC TWP RGE | 1410 | 7.6 | 185.5 | 1407.62 | -46.28 | -1.64
SESE 34 5N 62W | 1504 | 7.4 | 180.6 | 1500.81 | -58.52 | -2.3
Citing Type: Planned or Actual | 1597 | 8.5 | 177.1 | 1592.92 | -71.38 | -2.01
Planned | 1689 | 8 | 183.5 | 1683.97 | -84.56 | -2.06
Deviation Indicator | 1781 | 7.8 | 176.8 | 1775.1 | -97.18 | -2.1
Horizontal | 1874 | 9.5 | 181.7 | 1867.04 | -111.16 | -1.98
North Reference | 1967 | 8 | 195.3 | 1958.96 | -125.07 | -3.91
True | 2059 | 7.5 | 188.9 | 2050.12 | -137.18 | -6.53
Grid Type | 2151 | 7 | 182.9 | 2141.39 | -148.71 | -7.74
#VALUE! | 2243 | 6.9 | 186.1 | 2232.71 | -159.8 | -8.62
| 2335 | 7.3 | 185.8 | 2324.01 | -171.11 | -9.79
| 2428 | 7.4 | 185.5 | 2416.24 | -182.95 | -10.96
| 2520 | 7.6 | 187.6 | 2507.46 | -194.88 | -12.34
| 2612 | 8.2 | 189.4 | 2598.58 | -207.38 | -14.21
| 2704 | 8.7 | 188.7 | 2689.58 | -220.73 | -16.34
| 2796 | 8 | 186.7 | 2780.61 | -233.97 | -18.14
| 2889 | 7.7 | 186.7 | 2872.74 | -246.59 | -19.62
| 2984 | 7.4 | 187.7 | 2966.91 | -258.97 | -21.18
| 3014 | 9.5 | 180.4 | 2996.59 | -263.36 | -21.46
| 3046 | 8.8 | 184.7 | 3028.18 | -268.44 | -21.68
| 3077 | 7 | 192.8 | 3058.89 | -272.65 | -22.29
| 3172 | 8.1 | 185.6 | 3153.06 | -284.95 | -24.22
| 3266 | 7.6 | 184 | 3246.18 | -297.75 | -25.3
| 3361 | 9.3 | 197 | 3340.16 | -311.36 | -27.99
| 3456 | 9.4 | 195.3 | 3433.89 | -326.18 | -32.28
| 3550 | 7.6 | 181.8 | 3526.87 | -339.8 | -34.5
| 3644 | 8.2 | 192 | 3619.98 | -352.57 | -36.09
| 3739 | 7.6 | 184.2 | 3714.08 | -365.46 | -37.96
| 3833 | 6.9 | 181.9 | 3807.33 | -377.3 | -38.6
| 3928 | 7.8 | 183.5 | 3901.55 | -389.44 | -39.18
| 4022 | 7.7 | 188.9 | 3994.69 | -402.03 | -40.55
| 4117 | 7.3 | 190.3 | 4088.88 | -414.26 | -42.61
| 4212 | 6.7 | 188.1 | 4183.17 | -425.68 | -44.47
| 4306 | 7.6 | 180 | 4276.44 | -437.33 | -45.24
| 4401 | 8 | 176.4 | 4370.56 | -450.21 | -44.83
| 4495 | 8.8 | 188 | 4463.56 | -463.86 | -45.42
| 4590 | 8.2 | 186.1 | 4557.51 | -477.79 | -47.15
| 4684 | 8.1 | 183 | 4650.56 | -491.07 | -48.21
| 4779 | 6.2 | 191.5 | 4744.82 | -502.78 | -49.58
| 4873 | 3.7 | 179.7 | 4838.47 | -510.79 | -50.58
| 4968 | 1.8 | 182.6 | 4933.35 | -515.35 | -50.63
| 5062 | 1.8 | 173 | 5027.31 | -518.29 | -50.52
| 5157 | 1.8 | 158.2 | 5122.26 | -521.15 | -49.78
| 5251 | 2.1 | 229.6 | 5216.22 | -523.64 | -50.54
| 5346 | 1.8 | 213.6 | 5311.16 | -526.01 | -52.7
| 5440 | 1.7 | 202.6 | 5405.12 | -528.53 | -54.05
| 5503 | 1.5 | 187.8 | 5468.1 | -530.21 | -54.52
| 5535 | 1.7 | 185.2 | 5500.08 | -531.09 | -54.62
| 5566 | 0.5 | 206.2 | 5531.08 | -531.67 | -54.72
| 5598 | 2.9 | 352.9 | 5563.07 | -531 | -54.88
| 5629 | 6.7 | 353.7 | 5593.95 | -528.42 | -55.18
| 5660 | 9.5 | 357.2 | 5624.64 | -524.07 | -55.5
| 5692 | 12.5 | 356.6 | 5656.05 | -517.97 | -55.84
| 5723 | 15.8 | 353.5 | 5686.1 | -510.43 | -56.51
| 5755 | 19.3 | 352.7 | 5716.61 | -500.85 | -57.68
| 5786 | 22.9 | 355.5 | 5745.53 | -489.75 | -58.8
| 5818 | 26.5 | 358 | 5774.6 | -476.4 | -59.54
| 5849 | 30 | 0.7 | 5801.9 | -461.74 | -59.69
| 5881 | 33.9 | 3.1 | 5829.05 | -444.82 | -59.11
| 5912 | 37.8 | 3.5 | 5854.17 | -426.7 | -58.06
| 5944 | 40.2 | 1.7 | 5879.04 | -406.58 | -57.15
| 5975 | 44.6 | 359.7 | 5901.93 | -385.69 | -56.91
| 6007 | 47.3 | 359 | 5924.17 | -362.69 | -57.18
| 6039 | 46.7 | 358.1 | 5946 | -339.3 | -57.77
| 6070 | 46.3 | 358 | 5967.34 | -316.82 | -58.53
| 6102 | 47.9 | 357.8 | 5989.12 | -293.4 | -59.39
| 6133 | 52.9 | 356.6 | 6008.87 | -269.55 | -60.57
| 6165 | 57.7 | 356.4 | 6027.08 | -243.3 | -62.18
| 6196 | 61.5 | 357.6 | 6042.77 | -216.6 | -63.57
| 6228 | 63.1 | 359.6 | 6057.64 | -188.28 | -64.26
| 6259 | 63.4 | 0.8 | 6071.6 | -160.6 | -64.16
| 6291 | 65.3 | 1.2 | 6085.45 | -131.76 | -63.66
| 6322 | 68.7 | 2 | 6097.56 | -103.24 | -62.86
| 6353 | 71.5 | 3.3 | 6108.11 | -74.13 | -61.51
| 6385 | 72.9 | 4.4 | 6117.89 | -43.73 | -59.46
| 6416 | 74.9 | 3.8 | 6126.49 | -14.02 | -57.33
| 6448 | 78.1 | 2.5 | 6133.96 | 17.04 | -55.62
| 6479 | 81.4 | 1.2 | 6139.48 | 47.53 | -54.64
| 6511 | 83.7 | 0.5 | 6143.62 | 79.25 | -54.17
| 6573 | 89.9 | 0.8 | 6147.08 | 141.12 | -53.47
| 6636 | 90.1 | 0 | 6147.08 | 204.12 | -53.03
| 6731 | 90.6 | 0.2 | 6146.5 | 299.12 | -52.86
| 6825 | 91.1 | 359.9 | 6145.11 | 393.1 | -52.78
| 6920 | 89.8 | 0.4 | 6144.36 | 488.1 | -52.53
| 6983 | 90 | 0.6 | 6144.47 | 551.1 | -51.98
| 7078 | 87.6 | 1.3 | 6146.46 | 646.06 | -50.41
| 7172 | 89.5 | 359.8 | 6148.84 | 740.01 | -49.51
| 7266 | 88.7 | 358.7 | 6150.32 | 833.99 | -50.74
| 7361 | 90.1 | 358.9 | 6151.31 | 928.96 | -52.73
| 7456 | 90.5 | 359.5 | 6150.81 | 1023.95 | -54.05
| 7550 | 90.2 | 359.6 | 6150.24 | 1117.95 | -54.79
| 7645 | 89.2 | 359.4 | 6150.74 | 1212.94 | -55.62
| 7740 | 89.9 | 0.1 | 6151.48 | 1307.94 | -56.03
| 7834 | 91.9 | 1.7 | 6150.01 | 1401.91 | -54.56
| 7929 | 88.7 | 2.3 | 6149.51 | 1496.83 | -51.24
| 8024 | 88.2 | 2.6 | 6152.08 | 1591.71 | -47.18
| 8118 | 88.7 | 0.2 | 6154.62 | 1685.64 | -44.89
| 8213 | 91.3 | 359.5 | 6154.62 | 1780.63 | -45.14
| 8307 | 89.1 | 358.7 | 6154.29 | 1874.61 | -46.61
| 8402 | 88.5 | 358.1 | 6156.28 | 1969.56 | -49.27
| 8495 | 90.2 | 358.4 | 6157.34 | 2062.5 | -52.11
| 8590 | 90.7 | 358.6 | 6156.59 | 2157.47 | -54.59
| 8684 | 90.8 | 358.3 | 6155.36 | 2251.42 | -57.14
| 8779 | 90.6 | 358.9 | 6154.2 | 2346.39 | -59.46
| 8874 | 91.8 | 0.8 | 6152.21 | 2441.36 | -59.7
| 8968 | 91.7 | 2.9 | 6149.34 | 2535.26 | -56.67
| 9063 | 89.2 | 2.5 | 6148.6 | 2630.15 | -52.2
| 9157 | 89.5 | 1.3 | 6149.66 | 2724.09 | -49.08
| 9252 | 89.5 | 0.7 | 6150.49 | 2819.07 | -47.42
| 9346 | 88.8 | 0.6 | 6151.89 | 2913.05 | -46.36
| 9441 | 90.9 | 0.4 | 6152.13 | 3008.04 | -45.53
| 9535 | 90.8 | 359.9 | 6150.74 | 3102.03 | -45.28
| 9630 | 91 | 0 | 6149.25 | 3197.02 | -45.36
| 9725 | 91.4 | 359.3 | 6147.26 | 3292 | -45.94
| 9819 | 90.2 | 0.2 | 6145.95 | 3385.98 | -46.35
| 9913 | 90.2 | 0 | 6145.62 | 3479.98 | -46.19
| 10008 | 90.5 | 359.8 | 6145.04 | 3574.98 | -46.36
| 10102 | 90.4 | 358.8 | 6144.3 | 3668.97 | -47.5
| 10197 | 89.8 | 359.4 | 6144.13 | 3763.96 | -49
| 10291 | 89.6 | 359.5 | 6144.62 | 3857.95 | -49.9
| 10386 | 89.3 | 359.3 | 6145.54 | 3952.94 | -50.89
| 10461 | 89.1 | 359.2 | 6146.58 | 4027.93 | -51.88

## Lookup (hidden)
North Reference | RetunValue | Grid Type | ReturnValue | Deviation Indicator | ReturnValue
| 2 |  | 0 |  | 4
True |  | SPCS-Colorado Central-NAD27 |  | Directional
Grid |  | SPCS-Colorado Central-NAD83 |  | High Angle
|  | SPCS-Colorado North-NAD27 |  | Horizontal
SPCS-Colorado North-NAD83
SPCS-Colorado South-NAD27
SPCS-Colorado South-NAD83
UTM-Zone 12 NAD27
UTM-Zone 12 NAD83
UTM-Zone 13 NAD27
UTM-Zone 13 NAD83