## Data
Header Information | measured depth (ft) | inclination (°) | azimuth (°) | true vertical depth (ft) | northing +N/-S (ft) | easting +E/-W (ft)
Operator Name | 0 | 0 | 0 | 0 | 0 | 0
Bill Barrett Corp | 1000 | 0 | 0 | 1000 | 0 | 0
Operator Number | 1100 | 1.5 | 309.12 | 1099.99 | 0.83 | -1.02
10071 | 1200 | 3 | 309.12 | 1199.91 | 3.3 | -4.06
Well Name and Number | 1257.83 | 3.87 | 309.12 | 1257.63 | 5.49 | -6.75
State of CO 1S-66-36-1609BH | 1300 | 3.87 | 309.12 | 1299.71 | 7.28 | -8.96
API Number (if available) | 1400 | 3.87 | 309.12 | 1399.48 | 11.54 | -14.19
| 1500 | 3.87 | 309.12 | 1499.25 | 15.79 | -19.42
Location: QQ SEC TWP RGE | 1600 | 3.87 | 309.12 | 1599.02 | 20.05 | -24.65
NWNW Sec. 36, T1S-R66W | 1700 | 3.87 | 309.12 | 1698.79 | 24.3 | -29.89
Citing Type: Planned or Actual | 1800 | 3.87 | 309.12 | 1798.57 | 28.56 | -35.12
Proposed | 1900 | 3.87 | 309.12 | 1898.34 | 32.82 | -40.35
Deviation Indicator | 2000 | 3.87 | 309.12 | 1998.11 | 37.07 | -45.59
Horizontal | 2100 | 3.87 | 309.12 | 2097.88 | 41.33 | -50.82
North Reference | 2200 | 3.87 | 309.12 | 2197.65 | 45.58 | -56.05
True | 2300 | 3.87 | 309.12 | 2297.43 | 49.84 | -61.28
Grid Type | 2400 | 3.87 | 309.12 | 2397.2 | 54.09 | -66.52
#VALUE! | 2499.99 | 3.87 | 309.12 | 2496.97 | 58.35 | -71.75
| 2599.99 | 3.87 | 309.12 | 2596.74 | 62.61 | -76.98
| 2699.99 | 3.87 | 309.12 | 2696.51 | 66.86 | -82.22
| 2799.99 | 3.87 | 309.12 | 2796.29 | 71.12 | -87.45
| 2899.99 | 3.87 | 309.12 | 2896.06 | 75.37 | -92.68
| 2999.99 | 3.87 | 309.12 | 2995.83 | 79.63 | -97.91
| 3099.99 | 3.87 | 309.12 | 3095.6 | 83.88 | -103.15
| 3199.99 | 3.87 | 309.12 | 3195.38 | 88.14 | -108.38
| 3299.99 | 3.87 | 309.12 | 3295.15 | 92.39 | -113.61
| 3399.99 | 3.87 | 309.12 | 3394.92 | 96.65 | -118.85
| 3499.99 | 3.87 | 309.12 | 3494.69 | 100.91 | -124.08
| 3599.99 | 3.87 | 309.12 | 3594.46 | 105.16 | -129.31
| 3699.99 | 3.87 | 309.12 | 3694.24 | 109.42 | -134.54
| 3799.99 | 3.87 | 309.12 | 3794.01 | 113.67 | -139.78
| 3899.99 | 3.87 | 309.12 | 3893.78 | 117.93 | -145.01
| 3999.99 | 3.87 | 309.12 | 3993.55 | 122.18 | -150.24
| 4099.99 | 3.87 | 309.12 | 4093.32 | 126.44 | -155.48
| 4199.99 | 3.87 | 309.12 | 4193.1 | 130.69 | -160.71
| 4299.99 | 3.87 | 309.12 | 4292.87 | 134.95 | -165.94
| 4399.99 | 3.87 | 309.12 | 4392.64 | 139.21 | -171.17
| 4499.99 | 3.87 | 309.12 | 4492.41 | 143.46 | -176.41
| 4599.99 | 3.87 | 309.12 | 4592.18 | 147.72 | -181.64
| 4699.99 | 3.87 | 309.12 | 4691.96 | 151.97 | -186.87
| 4799.99 | 3.87 | 309.12 | 4791.73 | 156.23 | -192.1
| 4899.99 | 3.87 | 309.12 | 4891.5 | 160.48 | -197.34
| 4999.99 | 3.87 | 309.12 | 4991.27 | 164.74 | -202.57
| 5099.99 | 3.87 | 309.12 | 5091.04 | 168.99 | -207.8
| 5199.99 | 3.87 | 309.12 | 5190.82 | 173.25 | -213.04
| 5299.99 | 3.87 | 309.12 | 5290.59 | 177.51 | -218.27
| 5399.99 | 3.87 | 309.12 | 5390.36 | 181.76 | -223.5
| 5499.99 | 3.87 | 309.12 | 5490.13 | 186.02 | -228.73
| 5599.99 | 3.87 | 309.12 | 5589.9 | 190.27 | -233.97
| 5699.99 | 3.87 | 309.12 | 5689.68 | 194.53 | -239.2
| 5799.99 | 3.87 | 309.12 | 5789.45 | 198.78 | -244.43
| 5899.99 | 3.87 | 309.12 | 5889.22 | 203.04 | -249.67
| 5999.99 | 3.87 | 309.12 | 5988.99 | 207.29 | -254.9
| 6099.99 | 3.87 | 309.12 | 6088.77 | 211.55 | -260.13
| 6199.99 | 3.87 | 309.12 | 6188.54 | 215.81 | -265.36
| 6299.99 | 3.87 | 309.12 | 6288.31 | 220.06 | -270.6
| 6310.57 | 3.87 | 309.12 | 6298.87 | 220.51 | -271.15
| 6399.99 | 2.53 | 309.12 | 6388.14 | 223.66 | -275.02
| 6499.99 | 1.03 | 309.12 | 6488.09 | 225.61 | -277.42
| 6568.4 | 0 | 0 | 6556.5 | 226 | -277.9
| 7068.4 | 0 | 0 | 7056.5 | 226 | -277.9
| 7099.99 | 3.79 | 89.95 | 7088.06 | 226 | -276.86
| 7199.99 | 15.79 | 89.95 | 7186.43 | 226.02 | -259.88
| 7299.99 | 27.79 | 89.95 | 7279.11 | 226.05 | -222.83
| 7399.99 | 39.79 | 89.95 | 7362.07 | 226.1 | -167.31
| 7499.98 | 51.79 | 89.95 | 7431.67 | 226.17 | -95.77
| 7599.98 | 63.79 | 89.95 | 7484.87 | 226.25 | -11.31
| 7699.98 | 75.79 | 89.95 | 7519.36 | 226.34 | 82.36
| 7799.98 | 87.79 | 89.95 | 7533.61 | 226.43 | 181.16
| 7820.61 | 90.27 | 89.95 | 7533.96 | 226.45 | 201.78
| 7899.98 | 90.27 | 89.95 | 7533.59 | 226.53 | 281.15
| 7999.98 | 90.27 | 89.95 | 7533.13 | 226.62 | 381.15
| 8099.98 | 90.27 | 89.95 | 7532.66 | 226.72 | 481.15
| 8199.98 | 90.27 | 89.95 | 7532.2 | 226.81 | 581.15
| 8299.98 | 90.27 | 89.95 | 7531.73 | 226.9 | 681.14
| 8399.98 | 90.27 | 89.95 | 7531.27 | 227 | 781.14
| 8499.98 | 90.27 | 89.95 | 7530.81 | 227.09 | 881.14
| 8599.98 | 90.27 | 89.95 | 7530.34 | 227.19 | 981.14
| 8699.98 | 90.27 | 89.95 | 7529.88 | 227.28 | 1081.14
| 8799.98 | 90.27 | 89.95 | 7529.41 | 227.38 | 1181.14
| 8899.98 | 90.27 | 89.95 | 7528.95 | 227.47 | 1281.14
| 8999.98 | 90.27 | 89.95 | 7528.48 | 227.56 | 1381.14
| 9099.98 | 90.27 | 89.95 | 7528.02 | 227.66 | 1481.13
| 9199.98 | 90.27 | 89.95 | 7527.56 | 227.75 | 1581.13
| 9299.98 | 90.27 | 89.95 | 7527.09 | 227.85 | 1681.13
| 9399.98 | 90.27 | 89.95 | 7526.63 | 227.94 | 1781.13
| 9499.98 | 90.27 | 89.95 | 7526.16 | 228.03 | 1881.13
| 9599.98 | 90.27 | 89.95 | 7525.7 | 228.13 | 1981.13
| 9699.98 | 90.27 | 89.95 | 7525.23 | 228.22 | 2081.13
| 9799.98 | 90.27 | 89.95 | 7524.77 | 228.32 | 2181.13
| 9899.98 | 90.27 | 89.95 | 7524.31 | 228.41 | 2281.12
| 9999.98 | 90.27 | 89.95 | 7523.84 | 228.51 | 2381.12
| 10099.98 | 90.27 | 89.95 | 7523.38 | 228.6 | 2481.12
| 10199.98 | 90.27 | 89.95 | 7522.91 | 228.69 | 2581.12
| 10299.98 | 90.27 | 89.95 | 7522.45 | 228.79 | 2681.12
| 10399.98 | 90.27 | 89.95 | 7521.98 | 228.88 | 2781.12
| 10499.98 | 90.27 | 89.95 | 7521.52 | 228.98 | 2881.12
| 10599.98 | 90.27 | 89.95 | 7521.06 | 229.07 | 2981.11
| 10699.98 | 90.27 | 89.95 | 7520.59 | 229.17 | 3081.11
| 10799.98 | 90.27 | 89.95 | 7520.13 | 229.26 | 3181.11
| 10899.98 | 90.27 | 89.95 | 7519.66 | 229.35 | 3281.11
| 10999.98 | 90.27 | 89.95 | 7519.2 | 229.45 | 3381.11
| 11099.98 | 90.27 | 89.95 | 7518.74 | 229.54 | 3481.11
| 11199.98 | 90.27 | 89.95 | 7518.27 | 229.64 | 3581.11
| 11299.98 | 90.27 | 89.95 | 7517.81 | 229.73 | 3681.11
| 11399.98 | 90.27 | 89.95 | 7517.34 | 229.83 | 3781.1
| 11499.98 | 90.27 | 89.95 | 7516.88 | 229.92 | 3881.1
| 11599.98 | 90.27 | 89.95 | 7516.41 | 230.01 | 3981.1
| 11699.98 | 90.27 | 89.95 | 7515.95 | 230.11 | 4081.1
| 11799.98 | 90.27 | 89.95 | 7515.49 | 230.2 | 4181.1
| 11899.98 | 90.27 | 89.95 | 7515.02 | 230.3 | 4281.1
| 11999.98 | 90.27 | 89.95 | 7514.56 | 230.39 | 4381.1
| 12099.98 | 90.27 | 89.95 | 7514.09 | 230.49 | 4481.09
| 12117.48 | 90.27 | 89.95 | 7514.01 | 230.5 | 4498.6

## Lookup (hidden)
North Reference | RetunValue | Grid Type | ReturnValue | Deviation Indicator | ReturnValue
| 2 |  | 0 |  | 4
True |  | SPCS-Colorado Central-NAD27 |  | Directional
Grid |  | SPCS-Colorado Central-NAD83 |  | High Angle
|  | SPCS-Colorado North-NAD27 |  | Horizontal
SPCS-Colorado North-NAD83
SPCS-Colorado South-NAD27
SPCS-Colorado South-NAD83
UTM-Zone 12 NAD27
UTM-Zone 12 NAD83
UTM-Zone 13 NAD27
UTM-Zone 13 NAD83