## Data
Header Information | measured depth (ft) | inclination (°) | azimuth (°) | true vertical depth (ft) | northing +N/-S (ft) | easting +E/-W (ft)
Operator Name | 0 | 0 | 0 | 0 | 0 | 0
Bill Barrett Corp | 1800 | 0 | 0 | 1800 | 0 | 0
Operator Number | 1900 | 1.5 | 263.64 | 1899.98 | -0.14 | -1.3
10071 | 2000 | 3 | 263.64 | 1999.9 | -0.58 | -5.2
Well Name and Number | 2032.83 | 3.49 | 263.64 | 2032.69 | -0.79 | -7.05
State of CO 1S-66-36-1609CH | 2100 | 3.49 | 263.64 | 2099.73 | -1.24 | -11.12
API Number (if available) | 2200 | 3.49 | 263.64 | 2199.54 | -1.91 | -17.17
| 2300 | 3.49 | 263.64 | 2299.36 | -2.59 | -23.23
Location: QQ SEC TWP RGE | 2400 | 3.49 | 263.64 | 2399.17 | -3.26 | -29.28
NWNW Sec. 36, T1S-R66W | 2499.99 | 3.49 | 263.64 | 2498.98 | -3.94 | -35.33
Citing Type: Planned or Actual | 2599.99 | 3.49 | 263.64 | 2598.8 | -4.61 | -41.39
Proposed | 2699.99 | 3.49 | 263.64 | 2698.61 | -5.29 | -47.44
Deviation Indicator | 2799.99 | 3.49 | 263.64 | 2798.43 | -5.96 | -53.5
Horizontal | 2899.99 | 3.49 | 263.64 | 2898.24 | -6.64 | -59.55
North Reference | 2999.99 | 3.49 | 263.64 | 2998.05 | -7.31 | -65.6
True | 3099.99 | 3.49 | 263.64 | 3097.87 | -7.98 | -71.66
Grid Type | 3199.99 | 3.49 | 263.64 | 3197.68 | -8.66 | -77.71
#VALUE! | 3299.99 | 3.49 | 263.64 | 3297.5 | -9.33 | -83.77
| 3399.99 | 3.49 | 263.64 | 3397.31 | -10.01 | -89.82
| 3499.99 | 3.49 | 263.64 | 3497.12 | -10.68 | -95.88
| 3599.99 | 3.49 | 263.64 | 3596.94 | -11.36 | -101.93
| 3699.99 | 3.49 | 263.64 | 3696.75 | -12.03 | -107.98
| 3799.99 | 3.49 | 263.64 | 3796.57 | -12.71 | -114.04
| 3899.99 | 3.49 | 263.64 | 3896.38 | -13.38 | -120.09
| 3999.99 | 3.49 | 263.64 | 3996.19 | -14.06 | -126.15
| 4099.99 | 3.49 | 263.64 | 4096.01 | -14.73 | -132.2
| 4199.99 | 3.49 | 263.64 | 4195.82 | -15.41 | -138.26
| 4299.99 | 3.49 | 263.64 | 4295.64 | -16.08 | -144.31
| 4399.99 | 3.49 | 263.64 | 4395.45 | -16.76 | -150.36
| 4499.99 | 3.49 | 263.64 | 4495.26 | -17.43 | -156.42
| 4599.99 | 3.49 | 263.64 | 4595.08 | -18.1 | -162.47
| 4699.99 | 3.49 | 263.64 | 4694.89 | -18.78 | -168.53
| 4799.99 | 3.49 | 263.64 | 4794.71 | -19.45 | -174.58
| 4899.99 | 3.49 | 263.64 | 4894.52 | -20.13 | -180.63
| 4999.99 | 3.49 | 263.64 | 4994.34 | -20.8 | -186.69
| 5099.99 | 3.49 | 263.64 | 5094.15 | -21.48 | -192.74
| 5199.99 | 3.49 | 263.64 | 5193.96 | -22.15 | -198.8
| 5299.99 | 3.49 | 263.64 | 5293.78 | -22.83 | -204.85
| 5399.99 | 3.49 | 263.64 | 5393.59 | -23.5 | -210.91
| 5499.99 | 3.49 | 263.64 | 5493.41 | -24.18 | -216.96
| 5599.99 | 3.49 | 263.64 | 5593.22 | -24.85 | -223.01
| 5699.99 | 3.49 | 263.64 | 5693.03 | -25.53 | -229.07
| 5799.99 | 3.49 | 263.64 | 5792.85 | -26.2 | -235.12
| 5899.99 | 3.49 | 263.64 | 5892.66 | -26.87 | -241.18
| 5999.99 | 3.49 | 263.64 | 5992.48 | -27.55 | -247.23
| 6099.99 | 3.49 | 263.64 | 6092.29 | -28.22 | -253.29
| 6199.99 | 3.49 | 263.64 | 6192.1 | -28.9 | -259.34
| 6299.99 | 3.49 | 263.64 | 6291.92 | -29.57 | -265.39
| 6395.06 | 3.49 | 263.64 | 6386.81 | -30.21 | -271.15
| 6399.99 | 3.42 | 263.64 | 6391.73 | -30.25 | -271.44
| 6499.99 | 1.92 | 263.64 | 6491.62 | -30.76 | -276.07
| 6599.99 | 0.42 | 263.64 | 6591.6 | -30.99 | -278.1
| 6627.89 | 0 | 0 | 6619.5 | -31 | -278.2
| 7127.89 | 0 | 0 | 7119.5 | -31 | -278.2
| 7199.99 | 8.65 | 89.95 | 7191.32 | -30.99 | -272.77
| 7299.99 | 20.65 | 89.95 | 7287.89 | -30.97 | -247.52
| 7399.99 | 32.65 | 89.95 | 7377.11 | -30.93 | -202.75
| 7499.98 | 44.65 | 89.95 | 7455.06 | -30.87 | -140.4
| 7599.98 | 56.65 | 89.95 | 7518.35 | -30.8 | -63.21
| 7699.98 | 68.65 | 89.95 | 7564.2 | -30.72 | 25.45
| 7799.98 | 80.65 | 89.95 | 7590.62 | -30.63 | 121.7
| 7880.11 | 90.27 | 89.95 | 7596.96 | -30.56 | 201.48
| 7899.98 | 90.27 | 89.95 | 7596.87 | -30.54 | 221.36
| 7999.98 | 90.27 | 89.95 | 7596.4 | -30.45 | 321.36
| 8099.98 | 90.27 | 89.95 | 7595.94 | -30.35 | 421.36
| 8199.98 | 90.27 | 89.95 | 7595.47 | -30.26 | 521.35
| 8299.98 | 90.27 | 89.95 | 7595.01 | -30.17 | 621.35
| 8399.98 | 90.27 | 89.95 | 7594.55 | -30.08 | 721.35
| 8499.98 | 90.27 | 89.95 | 7594.08 | -29.98 | 821.35
| 8599.98 | 90.27 | 89.95 | 7593.62 | -29.89 | 921.35
| 8699.98 | 90.27 | 89.95 | 7593.15 | -29.8 | 1021.35
| 8799.98 | 90.27 | 89.95 | 7592.69 | -29.71 | 1121.35
| 8899.98 | 90.27 | 89.95 | 7592.22 | -29.61 | 1221.35
| 8999.98 | 90.27 | 89.95 | 7591.76 | -29.52 | 1321.34
| 9099.98 | 90.27 | 89.95 | 7591.3 | -29.43 | 1421.34
| 9199.98 | 90.27 | 89.95 | 7590.83 | -29.34 | 1521.34
| 9299.98 | 90.27 | 89.95 | 7590.37 | -29.24 | 1621.34
| 9399.98 | 90.27 | 89.95 | 7589.9 | -29.15 | 1721.34
| 9499.98 | 90.27 | 89.95 | 7589.44 | -29.06 | 1821.34
| 9599.98 | 90.27 | 89.95 | 7588.98 | -28.97 | 1921.34
| 9699.98 | 90.27 | 89.95 | 7588.51 | -28.87 | 2021.34
| 9799.98 | 90.27 | 89.95 | 7588.05 | -28.78 | 2121.33
| 9899.98 | 90.27 | 89.95 | 7587.58 | -28.69 | 2221.33
| 9999.98 | 90.27 | 89.95 | 7587.12 | -28.6 | 2321.33
| 10099.98 | 90.27 | 89.95 | 7586.65 | -28.5 | 2421.33
| 10199.98 | 90.27 | 89.95 | 7586.19 | -28.41 | 2521.33
| 10299.98 | 90.27 | 89.95 | 7585.73 | -28.32 | 2621.33
| 10399.98 | 90.27 | 89.95 | 7585.26 | -28.23 | 2721.33
| 10499.98 | 90.27 | 89.95 | 7584.8 | -28.13 | 2821.32
| 10599.98 | 90.27 | 89.95 | 7584.33 | -28.04 | 2921.32
| 10699.98 | 90.27 | 89.95 | 7583.87 | -27.95 | 3021.32
| 10799.98 | 90.27 | 89.95 | 7583.4 | -27.86 | 3121.32
| 10899.98 | 90.27 | 89.95 | 7582.94 | -27.76 | 3221.32
| 10999.98 | 90.27 | 89.95 | 7582.48 | -27.67 | 3321.32
| 11099.98 | 90.27 | 89.95 | 7582.01 | -27.58 | 3421.32
| 11199.98 | 90.27 | 89.95 | 7581.55 | -27.49 | 3521.32
| 11299.98 | 90.27 | 89.95 | 7581.08 | -27.39 | 3621.31
| 11399.98 | 90.27 | 89.95 | 7580.62 | -27.3 | 3721.31
| 11499.98 | 90.27 | 89.95 | 7580.15 | -27.21 | 3821.31
| 11599.98 | 90.27 | 89.95 | 7579.69 | -27.12 | 3921.31
| 11699.98 | 90.27 | 89.95 | 7579.23 | -27.02 | 4021.31
| 11799.98 | 90.27 | 89.95 | 7578.76 | -26.93 | 4121.31
| 11899.98 | 90.27 | 89.95 | 7578.3 | -26.84 | 4221.31
| 11999.98 | 90.27 | 89.95 | 7577.83 | -26.75 | 4321.3
| 12099.98 | 90.27 | 89.95 | 7577.37 | -26.65 | 4421.3
| 12177.31 | 90.27 | 89.95 | 7577.01 | -26.58 | 4498.64

## Lookup (hidden)
North Reference | RetunValue | Grid Type | ReturnValue | Deviation Indicator | ReturnValue
| 2 |  | 0 |  | 4
True |  | SPCS-Colorado Central-NAD27 |  | Directional
Grid |  | SPCS-Colorado Central-NAD83 |  | High Angle
|  | SPCS-Colorado North-NAD27 |  | Horizontal
SPCS-Colorado North-NAD83
SPCS-Colorado South-NAD27
SPCS-Colorado South-NAD83
UTM-Zone 12 NAD27
UTM-Zone 12 NAD83
UTM-Zone 13 NAD27
UTM-Zone 13 NAD83