## Data
Header Information | measured depth (ft) | inclination (°) | azimuth (°) | true vertical depth (ft) | northing +N/-S (ft) | easting +E/-W (ft)
Operator Name | 0 | 0 | 0 | 0 | 0 | 0
Bill Barrett Corp | 1000 | 0 | 0 | 1000 | 0 | 0
Operator Number | 1100 | 1.5 | 205.6 | 1099.99 | -1.18 | -0.57
10071 | 1200 | 3 | 205.6 | 1199.91 | -4.72 | -2.26
Well Name and Number | 1300 | 4.5 | 205.6 | 1299.69 | -10.62 | -5.09
State of CO 1S-66-36-1724CH | 1400 | 6 | 205.6 | 1399.27 | -18.87 | -9.04
API Number (if available) | 1479.14 | 7.19 | 205.6 | 1477.88 | -27.06 | -12.97
| 1500 | 7.19 | 205.6 | 1498.58 | -29.42 | -14.1
Location: QQ SEC TWP RGE | 1600 | 7.19 | 205.6 | 1597.79 | -40.7 | -19.5
SWNW Sec. 36, T1S-R66W | 1700 | 7.19 | 205.6 | 1697.01 | -51.98 | -24.91
Citing Type: Planned or Actual | 1800 | 7.19 | 205.6 | 1796.22 | -63.26 | -30.32
Proposed | 1900 | 7.19 | 205.6 | 1895.43 | -74.55 | -35.72
Deviation Indicator | 2000 | 7.19 | 205.6 | 1994.65 | -85.83 | -41.13
Horizontal | 2100 | 7.19 | 205.6 | 2093.86 | -97.11 | -46.54
North Reference | 2200 | 7.19 | 205.6 | 2193.08 | -108.39 | -51.94
True | 2300 | 7.19 | 205.6 | 2292.29 | -119.68 | -57.35
Grid Type | 2400 | 7.19 | 205.6 | 2391.5 | -130.96 | -62.76
#VALUE! | 2499.99 | 7.19 | 205.6 | 2490.72 | -142.24 | -68.16
| 2599.99 | 7.19 | 205.6 | 2589.93 | -153.52 | -73.57
| 2699.99 | 7.19 | 205.6 | 2689.15 | -164.81 | -78.98
| 2799.99 | 7.19 | 205.6 | 2788.36 | -176.09 | -84.38
| 2899.99 | 7.19 | 205.6 | 2887.57 | -187.37 | -89.79
| 2999.99 | 7.19 | 205.6 | 2986.79 | -198.65 | -95.2
| 3099.99 | 7.19 | 205.6 | 3086 | -209.93 | -100.6
| 3199.99 | 7.19 | 205.6 | 3185.22 | -221.22 | -106.01
| 3299.99 | 7.19 | 205.6 | 3284.43 | -232.5 | -111.42
| 3399.99 | 7.19 | 205.6 | 3383.65 | -243.78 | -116.82
| 3499.99 | 7.19 | 205.6 | 3482.86 | -255.06 | -122.23
| 3599.99 | 7.19 | 205.6 | 3582.07 | -266.35 | -127.64
| 3699.99 | 7.19 | 205.6 | 3681.29 | -277.63 | -133.04
| 3799.99 | 7.19 | 205.6 | 3780.5 | -288.91 | -138.45
| 3899.99 | 7.19 | 205.6 | 3879.72 | -300.19 | -143.86
| 3999.99 | 7.19 | 205.6 | 3978.93 | -311.47 | -149.27
| 4099.99 | 7.19 | 205.6 | 4078.14 | -322.76 | -154.67
| 4199.99 | 7.19 | 205.6 | 4177.36 | -334.04 | -160.08
| 4299.99 | 7.19 | 205.6 | 4276.57 | -345.32 | -165.49
| 4399.99 | 7.19 | 205.6 | 4375.79 | -356.6 | -170.89
| 4499.99 | 7.19 | 205.6 | 4475 | -367.89 | -176.3
| 4599.99 | 7.19 | 205.6 | 4574.21 | -379.17 | -181.71
| 4699.99 | 7.19 | 205.6 | 4673.43 | -390.45 | -187.11
| 4799.99 | 7.19 | 205.6 | 4772.64 | -401.73 | -192.52
| 4899.99 | 7.19 | 205.6 | 4871.86 | -413.02 | -197.93
| 4999.99 | 7.19 | 205.6 | 4971.07 | -424.3 | -203.33
| 5099.99 | 7.19 | 205.6 | 5070.29 | -435.58 | -208.74
| 5199.99 | 7.19 | 205.6 | 5169.5 | -446.86 | -214.15
| 5299.99 | 7.19 | 205.6 | 5268.71 | -458.14 | -219.55
| 5399.99 | 7.19 | 205.6 | 5367.93 | -469.43 | -224.96
| 5499.99 | 7.19 | 205.6 | 5467.14 | -480.71 | -230.37
| 5599.99 | 7.19 | 205.6 | 5566.36 | -491.99 | -235.77
| 5699.99 | 7.19 | 205.6 | 5665.57 | -503.27 | -241.18
| 5799.99 | 7.19 | 205.6 | 5764.78 | -514.56 | -246.59
| 5899.99 | 7.19 | 205.6 | 5864 | -525.84 | -251.99
| 5999.99 | 7.19 | 205.6 | 5963.21 | -537.12 | -257.4
| 6099.99 | 7.19 | 205.6 | 6062.43 | -548.4 | -262.81
| 6181.82 | 7.19 | 205.6 | 6143.62 | -557.64 | -267.23
| 6199.99 | 6.91 | 205.6 | 6161.65 | -559.65 | -268.19
| 6299.99 | 5.41 | 205.6 | 6261.06 | -569.33 | -272.83
| 6399.99 | 3.91 | 205.6 | 6360.73 | -576.66 | -276.35
| 6499.99 | 2.41 | 205.6 | 6460.57 | -581.64 | -278.73
| 6599.99 | 0.91 | 205.6 | 6560.53 | -584.26 | -279.99
| 6660.96 | 0 | 0 | 6621.5 | -584.7 | -280.2
| 7160.96 | 0 | 0 | 7121.5 | -584.7 | -280.2
| 7199.99 | 4.68 | 89.95 | 7160.48 | -584.7 | -278.61
| 7299.99 | 16.68 | 89.95 | 7258.57 | -584.68 | -260.1
| 7399.99 | 28.68 | 89.95 | 7350.67 | -584.65 | -221.61
| 7499.98 | 40.68 | 89.95 | 7432.75 | -584.6 | -164.81
| 7599.98 | 52.68 | 89.95 | 7501.22 | -584.54 | -92.19
| 7699.98 | 64.68 | 89.95 | 7553.11 | -584.47 | -6.91
| 7799.98 | 76.68 | 89.95 | 7586.13 | -584.39 | 87.29
| 7899.98 | 88.68 | 89.95 | 7598.84 | -584.3 | 186.29
| 7913.18 | 90.27 | 89.95 | 7598.96 | -584.29 | 199.48
| 7999.98 | 90.27 | 89.95 | 7598.56 | -584.22 | 286.29
| 8099.98 | 90.27 | 89.95 | 7598.09 | -584.13 | 386.29
| 8199.98 | 90.27 | 89.95 | 7597.63 | -584.04 | 486.28
| 8299.98 | 90.27 | 89.95 | 7597.16 | -583.96 | 586.28
| 8399.98 | 90.27 | 89.95 | 7596.7 | -583.87 | 686.28
| 8499.98 | 90.27 | 89.95 | 7596.24 | -583.79 | 786.28
| 8599.98 | 90.27 | 89.95 | 7595.77 | -583.7 | 886.28
| 8699.98 | 90.27 | 89.95 | 7595.31 | -583.62 | 986.28
| 8799.98 | 90.27 | 89.95 | 7594.84 | -583.53 | 1086.28
| 8899.98 | 90.27 | 89.95 | 7594.38 | -583.45 | 1186.28
| 8999.98 | 90.27 | 89.95 | 7593.91 | -583.36 | 1286.27
| 9099.98 | 90.27 | 89.95 | 7593.45 | -583.27 | 1386.27
| 9199.98 | 90.27 | 89.95 | 7592.99 | -583.19 | 1486.27
| 9299.98 | 90.27 | 89.95 | 7592.52 | -583.1 | 1586.27
| 9399.98 | 90.27 | 89.95 | 7592.06 | -583.02 | 1686.27
| 9499.98 | 90.27 | 89.95 | 7591.59 | -582.93 | 1786.27
| 9599.98 | 90.27 | 89.95 | 7591.13 | -582.85 | 1886.27
| 9699.98 | 90.27 | 89.95 | 7590.66 | -582.76 | 1986.27
| 9799.98 | 90.27 | 89.95 | 7590.2 | -582.68 | 2086.26
| 9899.98 | 90.27 | 89.95 | 7589.74 | -582.59 | 2186.26
| 9999.98 | 90.27 | 89.95 | 7589.27 | -582.5 | 2286.26
| 10099.98 | 90.27 | 89.95 | 7588.81 | -582.42 | 2386.26
| 10199.98 | 90.27 | 89.95 | 7588.34 | -582.33 | 2486.26
| 10299.98 | 90.27 | 89.95 | 7587.88 | -582.25 | 2586.26
| 10399.98 | 90.27 | 89.95 | 7587.41 | -582.16 | 2686.26
| 10499.98 | 90.27 | 89.95 | 7586.95 | -582.08 | 2786.25
| 10599.98 | 90.27 | 89.95 | 7586.49 | -581.99 | 2886.25
| 10699.98 | 90.27 | 89.95 | 7586.02 | -581.91 | 2986.25
| 10799.98 | 90.27 | 89.95 | 7585.56 | -581.82 | 3086.25
| 10899.98 | 90.27 | 89.95 | 7585.09 | -581.74 | 3186.25
| 10999.98 | 90.27 | 89.95 | 7584.63 | -581.65 | 3286.25
| 11099.98 | 90.27 | 89.95 | 7584.16 | -581.56 | 3386.25
| 11199.98 | 90.27 | 89.95 | 7583.7 | -581.48 | 3486.25
| 11299.98 | 90.27 | 89.95 | 7583.24 | -581.39 | 3586.24
| 11399.98 | 90.27 | 89.95 | 7582.77 | -581.31 | 3686.24
| 11499.98 | 90.27 | 89.95 | 7582.31 | -581.22 | 3786.24
| 11599.98 | 90.27 | 89.95 | 7581.84 | -581.14 | 3886.24
| 11699.98 | 90.27 | 89.95 | 7581.38 | -581.05 | 3986.24
| 11799.98 | 90.27 | 89.95 | 7580.91 | -580.97 | 4086.24
| 11899.98 | 90.27 | 89.95 | 7580.45 | -580.88 | 4186.24
| 11999.98 | 90.27 | 89.95 | 7579.99 | -580.79 | 4286.24
| 12099.98 | 90.27 | 89.95 | 7579.52 | -580.71 | 4386.23
| 12199.98 | 90.27 | 89.95 | 7579.06 | -580.62 | 4486.23
| 12211.24 | 90.27 | 89.95 | 7579.01 | -580.61 | 4497.49

## Lookup (hidden)
North Reference | RetunValue | Grid Type | ReturnValue | Deviation Indicator | ReturnValue
| 2 |  | 0 |  | 4
True |  | SPCS-Colorado Central-NAD27 |  | Directional
Grid |  | SPCS-Colorado Central-NAD83 |  | High Angle
|  | SPCS-Colorado North-NAD27 |  | Horizontal
SPCS-Colorado North-NAD83
SPCS-Colorado South-NAD27
SPCS-Colorado South-NAD83
UTM-Zone 12 NAD27
UTM-Zone 12 NAD83
UTM-Zone 13 NAD27
UTM-Zone 13 NAD83