## Data
Header Information | measured depth (ft) | inclination (°) | azimuth (°) | true vertical depth (ft) | northing +N/-S (ft) | easting +E/-W (ft)
Operator Name | 0 | 0 | 0 | 0 | 0 | 0
EnCana Oil & Gas | 110 | 0.3 | 171.7 | 110 | -0.3 | 0
Operator Number | 141 | 0.4 | 174.7 | 141 | -0.5 | 0.1
100185 | 171 | 0.6 | 174.7 | 171 | -0.7 | 0.1
Well Name and Number | 202 | 0.4 | 202.5 | 202 | -1 | 0.1
Hagen Federal 22-5A | 232 | 0.7 | 217.6 | 232 | -1.2 | -0.1
API Number (if available) | 263 | 0.9 | 215.2 | 263 | -1.6 | -0.3
| 293 | 1.6 | 230.4 | 293 | -2 | -0.8
Location: QQ SEC TWP RGE | 324 | 2.5 | 233.5 | 324 | -2.7 | -1.7
22 7S 95W | 355 | 2.7 | 232.5 | 354.9 | -3.6 | -2.8
Citing Type: Planned or Actual | 386 | 3.3 | 234.1 | 385.9 | -4.5 | -4.1
Actual | 416 | 3.8 | 232.6 | 415.8 | -5.6 | -5.6
Deviation Indicator | 447 | 4.5 | 231.3 | 446.8 | -7 | -7.4
Directional | 478 | 5.6 | 230.8 | 477.6 | -8.7 | -9.5
North Reference | 509 | 6.5 | 228.3 | 508.5 | -10.9 | -12
True | 539 | 7.8 | 227 | 538.2 | -13.4 | -14.7
Grid Type | 570 | 9 | 227.3 | 568.9 | -16.5 | -18
#VALUE! | 601 | 9.8 | 227.4 | 599.5 | -19.9 | -21.8
| 692 | 12.9 | 228 | 688.7 | -31.9 | -35
| 784 | 14.8 | 227.1 | 778 | -46.8 | -51.3
| 876 | 16 | 226.7 | 866.7 | -63.5 | -69.1
| 968 | 16.6 | 226.1 | 955 | -81.3 | -87.8
| 999 | 16.9 | 226.6 | 984.7 | -87.5 | -94.3
| 1155 | 17 | 227.8 | 1133.9 | -118.4 | -127.6
| 1247 | 15.6 | 225.9 | 1222.2 | -136 | -146.5
| 1338 | 15.7 | 226.5 | 1309.8 | -153 | -164.2
| 1430 | 15.7 | 226.9 | 1398.4 | -170.1 | -182.3
| 1522 | 15.1 | 227.2 | 1487.1 | -186.7 | -200.2
| 1614 | 14.8 | 226.6 | 1576 | -203 | -217.5
| 1706 | 16.1 | 229 | 1664.7 | -219.4 | -235.7
| 1797 | 15.8 | 230.2 | 1752.2 | -235.6 | -254.7
| 1889 | 15.6 | 229.6 | 1840.7 | -251.6 | -273.8
| 1980 | 15.8 | 229.6 | 1928.3 | -267.6 | -292.5
| 2071 | 15.9 | 231 | 2015.9 | -283.5 | -311.6
| 2163 | 15.9 | 229.9 | 2104.4 | -299.5 | -331.1
| 2254 | 14.9 | 225.4 | 2192.1 | -315.8 | -348.9
| 2345 | 14.8 | 225.8 | 2280 | -332.1 | -365.6
| 2437 | 13.8 | 228.3 | 2369.2 | -347.6 | -382.2
| 2528 | 12.7 | 228.8 | 2457.8 | -361.4 | -397.9
| 2620 | 12.4 | 227.2 | 2547.6 | -374.8 | -412.7
| 2712 | 13.2 | 227.4 | 2637.3 | -388.6 | -427.7
| 2803 | 14.2 | 224.4 | 2725.7 | -403.6 | -443.2
| 2895 | 15.8 | 224 | 2814.6 | -420.7 | -459.7
| 2986 | 15.1 | 224.7 | 2902.3 | -438 | -476.7
| 3078 | 14.8 | 224 | 2991.2 | -455 | -493.3
| 3170 | 15.7 | 226.2 | 3079.9 | -472 | -510.4
| 3261 | 14.6 | 228.1 | 3167.8 | -488.2 | -527.9
| 3353 | 14.9 | 224.8 | 3256.7 | -504.4 | -544.8
| 3445 | 14.3 | 224.7 | 3345.8 | -520.8 | -561.1
| 3537 | 15.1 | 224.2 | 3434.7 | -537.5 | -577.5
| 3628 | 14.2 | 224.3 | 3522.8 | -554 | -593.6
| 3720 | 15.7 | 224 | 3611.7 | -571 | -610.1
| 3812 | 15.4 | 224.9 | 3700.3 | -588.6 | -627.4
| 3903 | 15.1 | 223.7 | 3788.1 | -605.7 | -644.1
| 3994 | 14.7 | 223 | 3876 | -622.8 | -660.1
| 4086 | 15.7 | 225.1 | 3964.8 | -640.1 | -676.9
| 4178 | 15.4 | 225.8 | 4053.4 | -657.4 | -694.5
| 4269 | 15.5 | 225.8 | 4141.2 | -674.3 | -711.9
| 4360 | 15 | 224.9 | 4229 | -691.1 | -728.9
| 4451 | 14.1 | 225.8 | 4317 | -707.2 | -745.2
| 4543 | 13.7 | 226.7 | 4406.3 | -722.5 | -761.1
| 4634 | 12.8 | 225.7 | 4494.9 | -736.9 | -776.2
| 4726 | 12.5 | 226.6 | 4584.7 | -750.8 | -790.7
| 4817 | 12.3 | 227.6 | 4673.6 | -764.1 | -805
| 4908 | 11.1 | 226 | 4762.7 | -776.8 | -818.5
| 5000 | 10 | 227.3 | 4853.1 | -788.3 | -830.7
| 5092 | 8.4 | 226.3 | 4943.9 | -798.4 | -841.4
| 5184 | 7 | 218 | 5035.1 | -807.5 | -849.8
| 5275 | 5.2 | 213.1 | 5125.6 | -815.3 | -855.4
| 5367 | 4 | 207 | 5217.3 | -821.6 | -859.2
| 5459 | 4.2 | 210.8 | 5309 | -827.4 | -862.3
| 5550 | 3.7 | 221.3 | 5399.8 | -832.5 | -866
| 5642 | 2.4 | 222 | 5491.7 | -836.1 | -869.2
| 5733 | 0.6 | 155.2 | 5582.7 | -838 | -870.3
| 5825 | 0.4 | 137 | 5674.7 | -838.6 | -869.9
| 5916 | 0.2 | 192.7 | 5765.7 | -839 | -869.7
| 6007 | 0.9 | 228.6 | 5856.7 | -839.7 | -870.3
| 6099 | 1.2 | 224.3 | 5948.6 | -840.8 | -871.5
| 6190 | 0.4 | 247.5 | 6039.6 | -841.6 | -872.4
| 6282 | 0.4 | 239.5 | 6131.6 | -841.9 | -873
| 6373 | 0.6 | 222.5 | 6222.6 | -842.4 | -873.6
| 6465 | 0.8 | 222.2 | 6314.6 | -843.3 | -874.4
| 6556 | 0.8 | 222.6 | 6405.6 | -844.2 | -875.2
| 6648 | 0.5 | 215.4 | 6497.6 | -845 | -875.9
| 6739 | 0.4 | 225.8 | 6588.6 | -845.5 | -876.4
| 6831 | 0.5 | 208.3 | 6680.6 | -846.1 | -876.8
| 6922 | 0.5 | 236.6 | 6771.6 | -846.7 | -877.3
| 7014 | 1.3 | 259.1 | 6863.6 | -847.1 | -878.7
| 7105 | 0.7 | 280.1 | 6954.6 | -847.2 | -880.2
| 7197 | 1.5 | 261.7 | 7046.6 | -847.3 | -882
| 7288 | 2.1 | 250.6 | 7137.5 | -848 | -884.7
| 7380 | 2 | 253.7 | 7229.4 | -849 | -887.8
| 7471 | 2 | 257.3 | 7320.4 | -849.8 | -890.9
| 7563 | 2.1 | 247 | 7412.3 | -850.8 | -894
| 7654 | 2.1 | 236.5 | 7503.3 | -852.4 | -897
| 7746 | 2.1 | 241.6 | 7595.2 | -854.1 | -899.8
| 7797 | 2.6 | 228.9 | 7646.2 | -855.3 | -901.5
| 7852 | 2.6 | 228.9 | 7701.1 | -857 | -903.4

## Lookup (hidden)
North Reference | RetunValue | Grid Type | ReturnValue | Deviation Indicator | ReturnValue
| 2 |  | 0 |  | 2
True |  | SPCS-Colorado Central-NAD27 |  | Directional
Grid |  | SPCS-Colorado Central-NAD83 |  | High Angle
|  | SPCS-Colorado North-NAD27 |  | Horizontal
SPCS-Colorado North-NAD83
SPCS-Colorado South-NAD27
SPCS-Colorado South-NAD83
UTM-Zone 12 NAD27
UTM-Zone 12 NAD83
UTM-Zone 13 NAD27
UTM-Zone 13 NAD83