## Data
Header Information | measured depth (ft) | inclination (°) | azimuth (°) | true vertical depth (ft) | northing +N/-S (ft) | easting +E/-W (ft)
Operator Name | 0 | 0 | 0 | 0 | 0 | 0
Noble Energy | 279 | 0.4 | 279.3 | 279 | 0.16 | -0.96
Operator Number | 615 | 0 | 144.7 | 615 | 0.35 | -2.12
100322 | 634 | 1.1 | 137.6 | 633.99 | 0.21 | -2
Well Name and Number | 726 | 1.2 | 121.6 | 725.98 | -0.94 | -0.58
Wells Ranch USX AE07-66-1HN | 820 | 1.3 | 124.7 | 819.95 | -2.07 | 1.14
API Number (if available) | 912 | 1.3 | 121.1 | 911.93 | -3.2 | 2.89
05-123-37182 | 1004 | 1.4 | 123.6 | 1003.9 | -4.36 | 4.72
Location: QQ SEC TWP RGE | 1098 | 1.4 | 132.7 | 1097.88 | -5.78 | 6.52
Sec 12 - T6N - R63N | 1284 | 1.5 | 129.1 | 1283.82 | -8.85 | 10.08
Citing Type: Planned or Actual | 1377 | 1.6 | 129.7 | 1376.78 | -10.45 | 12.02
Actual | 1470 | 3.2 | 178.3 | 1469.71 | -13.87 | 13.1
Deviation Indicator | 1565 | 4.1 | 187.3 | 1564.51 | -19.89 | 12.74
Horizontal | 1660 | 4.3 | 188.8 | 1659.26 | -26.78 | 11.77
North Reference | 1755 | 4.4 | 187.9 | 1753.98 | -33.91 | 10.72
Grid | 1850 | 4.3 | 191.2 | 1848.71 | -41.01 | 9.53
Grid Type | 1945 | 6.6 | 184.8 | 1943.28 | -49.95 | 8.38
SPCS-Colorado North-NAD83 | 2041 | 7 | 166.8 | 2038.61 | -61.14 | 9.25
| 2136 | 8.6 | 168.2 | 2132.73 | -73.73 | 12.03
| 2231 | 9.8 | 167.9 | 2226.51 | -88.59 | 15.18
| 2326 | 10.5 | 174.7 | 2320.02 | -105.12 | 17.67
| 2421 | 11.9 | 176.1 | 2413.21 | -123.51 | 19.14
| 2516 | 13.3 | 173.2 | 2505.92 | -144.13 | 21.1
| 2612 | 12.8 | 170.3 | 2599.44 | -165.58 | 24.2
| 2707 | 12.5 | 171.9 | 2692.14 | -186.13 | 27.42
| 2802 | 12 | 171.5 | 2784.97 | -206.08 | 30.33
| 2897 | 13.7 | 170.3 | 2877.59 | -226.93 | 33.68
| 2993 | 13.9 | 168.5 | 2970.82 | -249.44 | 37.9
| 3088 | 14.1 | 176.6 | 3063.01 | -272.18 | 40.86
| 3183 | 14.2 | 177.2 | 3155.12 | -295.36 | 42.11
| 3278 | 13.5 | 177.9 | 3247.36 | -318.08 | 43.09
| 3373 | 13.5 | 179.1 | 3339.74 | -340.25 | 43.67
| 3469 | 13.8 | 175.7 | 3433.03 | -362.87 | 44.7
| 3564 | 12.1 | 173.7 | 3525.61 | -384.07 | 46.65
| 3659 | 12.7 | 169.2 | 3618.39 | -404.23 | 49.69
| 3754 | 15.9 | 170.5 | 3710.44 | -427.33 | 53.8
| 3849 | 17.1 | 171.8 | 3801.53 | -453.99 | 57.94
| 3944 | 18.1 | 171.7 | 3892.08 | -482.41 | 62.06
| 4039 | 18.1 | 171.6 | 3982.38 | -511.61 | 66.35
| 4134 | 16.3 | 171.2 | 4073.12 | -539.39 | 70.54
| 4230 | 15.4 | 171.1 | 4165.47 | -565.3 | 74.58
| 4325 | 15.1 | 171.8 | 4257.13 | -590.01 | 78.29
| 4420 | 13.9 | 170.4 | 4349.1 | -613.51 | 81.96
| 4515 | 14.1 | 180.8 | 4441.29 | -636.33 | 83.7
| 4610 | 14 | 181.3 | 4533.45 | -659.39 | 83.28
| 4706 | 13.3 | 179.3 | 4626.74 | -682.04 | 83.15
| 4801 | 12.3 | 178 | 4719.38 | -703.08 | 83.64
| 4896 | 14.2 | 172.4 | 4811.85 | -724.75 | 85.53
| 4991 | 12.9 | 171.1 | 4904.2 | -746.77 | 88.72
| 5086 | 14.9 | 179.8 | 4996.43 | -769.47 | 90.4
| 5181 | 14.9 | 180.6 | 5088.23 | -793.9 | 90.31
| 5276 | 13.6 | 179 | 5180.31 | -817.28 | 90.38
| 5371 | 12.8 | 172.2 | 5272.8 | -838.87 | 92
| 5467 | 13.5 | 173.3 | 5366.28 | -860.54 | 94.76
| 5562 | 15.7 | 174.8 | 5458.21 | -884.36 | 97.21
| 5657 | 14.2 | 173.5 | 5549.99 | -908.73 | 99.7
| 5752 | 12.5 | 171.8 | 5642.42 | -930.49 | 102.48
| 5848 | 14 | 178.6 | 5735.87 | -952.38 | 104.25
| 5943 | 12.5 | 177.8 | 5828.34 | -974.15 | 104.93
| 6038 | 14.1 | 182.9 | 5920.79 | -995.98 | 104.73
| 6133 | 14.9 | 174.1 | 6012.78 | -1019.69 | 105.4
| 6228 | 16.5 | 166.5 | 6104.24 | -1044.96 | 109.81
| 6319 | 16.3 | 162 | 6191.54 | -1069.67 | 116.77
| 6367 | 17.5 | 154 | 6237.47 | -1082.57 | 122.02
| 6414 | 21.8 | 143 | 6281.74 | -1095.9 | 130.38
| 6462 | 27.3 | 136.3 | 6325.39 | -1110.99 | 143.36
| 6510 | 32.4 | 139.7 | 6367.01 | -1128.77 | 159.29
| 6557 | 37.5 | 138.8 | 6405.52 | -1149.15 | 176.87
| 6605 | 41.9 | 136.8 | 6442.45 | -1171.84 | 197.48
| 6652 | 44.8 | 134.3 | 6476.62 | -1194.85 | 220.08
| 6700 | 46.7 | 130.5 | 6510.12 | -1218.01 | 245.47
| 6747 | 49.1 | 128.2 | 6541.63 | -1240.11 | 272.44
| 6795 | 53.2 | 121.7 | 6571.76 | -1261.45 | 303.08
| 6843 | 55.9 | 114.5 | 6599.62 | -1279.81 | 337.55
| 6890 | 57.2 | 110.3 | 6625.53 | -1294.73 | 373.8
| 6938 | 58.7 | 105.3 | 6651.01 | -1307.15 | 412.52
| 6985 | 60.3 | 102.5 | 6674.87 | -1316.87 | 451.82
| 7033 | 62.7 | 100.2 | 6697.78 | -1325.16 | 493.18
| 7081 | 67.3 | 98.1 | 6718.06 | -1332.06 | 536.11
| 7128 | 72.4 | 95.5 | 6734.25 | -1337.27 | 579.91
| 7176 | 76.2 | 93.7 | 6747.23 | -1340.97 | 625.96
| 7223 | 79 | 92.8 | 6757.32 | -1343.57 | 671.78
| 7271 | 82 | 91.3 | 6765.25 | -1345.26 | 719.09
| 7433 | 89 | 88.2 | 6777.95 | -1344.53 | 880.47
| 7528 | 89.3 | 88.4 | 6779.36 | -1341.71 | 975.41
| 7623 | 89.3 | 87.6 | 6780.52 | -1338.4 | 1070.35
| 7718 | 91.3 | 89.1 | 6780.02 | -1335.66 | 1165.3
| 7813 | 90.3 | 87.4 | 6778.7 | -1332.76 | 1260.24
| 7909 | 89.9 | 86.6 | 6778.53 | -1327.74 | 1356.11
| 8004 | 90.5 | 90.7 | 6778.2 | -1325.5 | 1451.06
| 8099 | 90.4 | 91.3 | 6777.45 | -1327.16 | 1546.04
| 8194 | 88.5 | 90.7 | 6778.36 | -1328.82 | 1641.02
| 8289 | 89.8 | 91.2 | 6779.77 | -1330.39 | 1735.99
| 8384 | 89 | 89.7 | 6780.77 | -1331.14 | 1830.98
| 8479 | 92.4 | 89.4 | 6779.61 | -1330.39 | 1925.96
| 8575 | 93.5 | 86.6 | 6774.67 | -1327.05 | 2021.76
| 8670 | 90.7 | 85.3 | 6771.19 | -1320.34 | 2116.45
| 8765 | 88.6 | 84.1 | 6771.77 | -1311.57 | 2211.04
| 8860 | 88.5 | 85.5 | 6774.17 | -1302.96 | 2305.61
| 8956 | 87.9 | 86.9 | 6777.19 | -1296.6 | 2401.35
| 9051 | 90.7 | 87.6 | 6778.35 | -1292.04 | 2496.22
| 9146 | 90 | 88.3 | 6777.77 | -1288.65 | 2591.16
| 9241 | 91.2 | 90.4 | 6776.77 | -1287.57 | 2686.14
| 9336 | 91.3 | 89.3 | 6774.7 | -1287.32 | 2781.12
| 9432 | 91.7 | 88.7 | 6772.19 | -1285.64 | 2877.07
| 9527 | 91.4 | 89.9 | 6769.62 | -1284.48 | 2972.03
| 9622 | 89.3 | 90.3 | 6769.04 | -1284.65 | 3067.02
| 9717 | 88.5 | 89.9 | 6770.86 | -1284.82 | 3162
| 9812 | 89.3 | 89.2 | 6772.68 | -1284.07 | 3256.98
| 9908 | 93 | 91.3 | 6770.76 | -1284.49 | 3352.94
| 10003 | 93.6 | 91.2 | 6765.29 | -1286.56 | 3447.75
| 10098 | 92.9 | 90.6 | 6759.9 | -1288.05 | 3542.59
| 10193 | 93.3 | 90.1 | 6754.76 | -1288.63 | 3637.45
| 10289 | 93.3 | 89.4 | 6749.24 | -1288.21 | 3733.29
| 10384 | 92.6 | 90.6 | 6744.35 | -1288.21 | 3828.16
| 10479 | 92.7 | 91.9 | 6739.96 | -1290.28 | 3923.03
| 10574 | 91.1 | 91.7 | 6736.81 | -1293.26 | 4017.93
| 10669 | 89.3 | 90.6 | 6736.47 | -1295.17 | 4112.91
| 10764 | 87.9 | 89.6 | 6738.8 | -1295.33 | 4207.87
| 10860 | 87 | 88.4 | 6743.07 | -1293.66 | 4303.76
| 10955 | 88.6 | 89.9 | 6746.71 | -1292.25 | 4398.67
| 11050 | 90 | 89.2 | 6747.87 | -1291.51 | 4493.66
| 11145 | 91.8 | 89.1 | 6746.38 | -1290.1 | 4588.64
| 11240 | 88.9 | 88 | 6745.8 | -1287.69 | 4683.59
| 11317 | 88.3 | 86.9 | 6747.68 | -1284.27 | 4760.49
| 11386 | 88.3 | 86.9 | 6749.73 | -1280.54 | 4829.36

## Lookup (hidden)
North Reference | RetunValue | Grid Type | ReturnValue | Deviation Indicator | ReturnValue
| 3 |  | 5 |  | 4
True |  | SPCS-Colorado Central-NAD27 |  | Directional
Grid |  | SPCS-Colorado Central-NAD83 |  | High Angle
|  | SPCS-Colorado North-NAD27 |  | Horizontal
SPCS-Colorado North-NAD83
SPCS-Colorado South-NAD27
SPCS-Colorado South-NAD83
UTM-Zone 12 NAD27
UTM-Zone 12 NAD83
UTM-Zone 13 NAD27
UTM-Zone 13 NAD83