## Data
Header Information | measured depth (ft) | inclination (°) | azimuth (°) | true vertical depth (ft) | northing +N/-S (ft) | easting +E/-W (ft)
Operator Name | 0 | 0 | 0 | 0 | 0 | 0
EnCana Oil & Gas | 110 | 0.4 | 306.3 | 110 | 0.2 | -0.3
Operator Number | 141 | 0.2 | 343.1 | 141 | 0.3 | -0.4
100185 | 171 | 0.1 | 357 | 171 | 0.4 | -0.4
Well Name and Number | 202 | 0.3 | 24.1 | 202 | 0.5 | -0.4
Hagen Federal 22-4C | 232 | 0.1 | 280.1 | 232 | 0.6 | -0.4
API Number (if available) | 262 | 0.8 | 257.5 | 262 | 0.6 | -0.6
| 293 | 1.4 | 254.2 | 293 | 0.4 | -1.2
Location: QQ SEC TWP RGE | 324 | 2.3 | 256.1 | 324 | 0.2 | -2.2
22 7S 95W | 354 | 3.1 | 272.6 | 353.9 | 0 | -3.6
Citing Type: Planned or Actual | 385 | 3.6 | 265.3 | 384.9 | 0 | -5.4
ACTUAL | 478 | 6.2 | 264.2 | 477.5 | -0.7 | -13.3
Deviation Indicator | 570 | 8.7 | 266.5 | 568.8 | -1.7 | -25.2
Directional | 661 | 11.6 | 263.1 | 658.3 | -3.2 | -41.1
North Reference | 753 | 13.9 | 262.1 | 748 | -5.8 | -61.3
True | 845 | 17 | 260.3 | 836.7 | -9.6 | -85.5
Grid Type | 937 | 18.3 | 260.7 | 924.4 | -14.2 | -113
#VALUE! | 990 | 18.6 | 260 | 974.7 | -17 | -129.5
| 1155 | 18.6 | 260.1 | 1131 | -26.1 | -181.3
| 1246 | 18.9 | 260.1 | 1217.2 | -31.1 | -210.2
| 1338 | 18.6 | 260.4 | 1304.3 | -36.1 | -239.3
| 1430 | 18.1 | 260.5 | 1391.6 | -41 | -267.9
| 1522 | 18.2 | 264.3 | 1479.1 | -44.7 | -296.3
| 1613 | 17.7 | 263.5 | 1565.6 | -47.7 | -324.1
| 1705 | 18.9 | 263.6 | 1653 | -51 | -352.8
| 1796 | 18.7 | 261.9 | 1739.1 | -54.7 | -381.9
| 1888 | 17.9 | 261.3 | 1826.5 | -58.9 | -410.5
| 1980 | 18.4 | 263.2 | 1913.9 | -62.7 | -438.9
| 2071 | 18.1 | 263.3 | 2000.3 | -66.1 | -467.2
| 2162 | 18.2 | 262.2 | 2086.8 | -69.7 | -495.3
| 2253 | 17.8 | 261.9 | 2173.3 | -73.6 | -523.2
| 2345 | 18.4 | 264.2 | 2260.8 | -77 | -551.5
| 2436 | 18 | 263.6 | 2347.2 | -80 | -579.8
| 2527 | 17.2 | 262.9 | 2434 | -83.2 | -607.1
| 2619 | 18.2 | 265 | 2521.6 | -86.2 | -634.9
| 2711 | 17.1 | 264.3 | 2609.3 | -88.8 | -662.7
| 2802 | 17.8 | 264.2 | 2696.1 | -91.5 | -689.9
| 2894 | 19.1 | 265.1 | 2783.4 | -94.2 | -718.9
| 2986 | 18.9 | 265.1 | 2870.4 | -96.8 | -748.7
| 3077 | 18.3 | 266.1 | 2956.6 | -99 | -777.6
| 3168 | 19.3 | 263.3 | 3042.8 | -101.7 | -806.8
| 3260 | 18.6 | 262.5 | 3129.8 | -105.4 | -836.5
| 3353 | 17.9 | 262.7 | 3218.1 | -109.2 | -865.4
| 3444 | 17 | 261.6 | 3304.9 | -112.9 | -892.4
| 3536 | 17.8 | 263.1 | 3392.7 | -116.6 | -919.7
| 3628 | 17.2 | 264 | 3480.4 | -119.7 | -947.1
| 3720 | 18.4 | 262.8 | 3568 | -122.9 | -975.1
| 3811 | 18 | 262.1 | 3654.5 | -126.6 | -1003.3
| 3903 | 17.8 | 263 | 3742 | -130.3 | -1031.3
| 3994 | 17.3 | 262.4 | 3828.8 | -133.8 | -1058.5
| 4085 | 16.9 | 262.4 | 3915.8 | -137.3 | -1085
| 4177 | 17.9 | 261.7 | 4003.6 | -141.1 | -1112.3
| 4268 | 17.1 | 262.7 | 4090.3 | -144.9 | -1139.4
| 4360 | 16.6 | 262.8 | 4178.4 | -148.2 | -1165.8
| 4451 | 18.1 | 262.9 | 4265.2 | -151.6 | -1192.8
| 4542 | 17.2 | 263.5 | 4352 | -154.9 | -1220.2
| 4634 | 16.2 | 264.1 | 4440.1 | -157.7 | -1246.4
| 4725 | 15.3 | 262.3 | 4527.7 | -160.6 | -1271
| 4816 | 15.4 | 263.5 | 4615.4 | -163.6 | -1294.9
| 4908 | 13.6 | 264.7 | 4704.5 | -166 | -1317.8
| 4999 | 11.9 | 266.2 | 4793.2 | -167.6 | -1337.8
| 5091 | 9.5 | 266.3 | 4883.6 | -168.7 | -1354.8
| 5183 | 7.6 | 262.2 | 4974.6 | -170 | -1368.4
| 5275 | 7.2 | 261.8 | 5065.8 | -171.7 | -1380.2
| 5366 | 5.5 | 260.7 | 5156.3 | -173.2 | -1390.1
| 5458 | 4.4 | 256.3 | 5247.9 | -174.8 | -1397.9
| 5550 | 3.2 | 252.4 | 5339.7 | -176.4 | -1403.8
| 5641 | 2 | 257.5 | 5430.6 | -177.5 | -1407.8
| 5733 | 0.7 | 268.3 | 5522.6 | -177.8 | -1409.9
| 5824 | 0.6 | 245.1 | 5613.6 | -178.1 | -1410.9
| 5916 | 0.8 | 229.8 | 5705.6 | -178.7 | -1411.8
| 6006 | 1.2 | 224.7 | 5795.6 | -179.8 | -1412.9
| 6098 | 0.5 | 242.3 | 5887.6 | -180.6 | -1414
| 6190 | 0.2 | 247 | 5979.6 | -180.9 | -1414.5
| 6282 | 0.8 | 202.3 | 6071.6 | -181.5 | -1414.9
| 6373 | 1.3 | 215.5 | 6162.6 | -183 | -1415.7
| 6464 | 1.6 | 210.1 | 6253.5 | -184.9 | -1416.9
| 6556 | 0.7 | 225.7 | 6345.5 | -186.4 | -1418
| 6647 | 0.7 | 213.3 | 6436.5 | -187.3 | -1418.7
| 6739 | 1.3 | 213.8 | 6528.5 | -188.6 | -1419.6
| 6830 | 1.1 | 223.8 | 6619.5 | -190.1 | -1420.8
| 6922 | 0.9 | 347.8 | 6711.5 | -190 | -1421.5
| 7013 | 0.7 | 1.47 | 6802.4 | -188.8 | -1421.7
| 7105 | 0.3 | 296.1 | 6894.4 | -188.1 | -1421.9
| 7196 | 0.8 | 238.9 | 6985.4 | -188.3 | -1422.6
| 7288 | 1 | 225.5 | 7077.4 | -189.2 | -1423.7
| 7379 | 1.1 | 211.2 | 7168.4 | -190.5 | -1424.8
| 7471 | 1.1 | 210.3 | 7260.4 | -192 | -1425.7
| 7562 | 0.8 | 210.7 | 7351.4 | -193.3 | -1426.4
| 7654 | 1.6 | 224.5 | 7443.4 | -194.8 | -1427.7
| 7745 | 2.1 | 239.6 | 7534.3 | -196.6 | -1430
| 7836 | 2.2 | 243 | 7625.2 | -198.2 | -1433
| 7852 | 2.3 | 243.5 | 7641.2 | -198.5 | -1433.5
| 7907 | 2.3 | 243.5 | 7696.2 | -199.5 | -1435.5

## Lookup (hidden)
North Reference | RetunValue | Grid Type | ReturnValue | Deviation Indicator | ReturnValue
| 2 |  | 0 |  | 2
True |  | SPCS-Colorado Central-NAD27 |  | Directional
Grid |  | SPCS-Colorado Central-NAD83 |  | High Angle
|  | SPCS-Colorado North-NAD27 |  | Horizontal
SPCS-Colorado North-NAD83
SPCS-Colorado South-NAD27
SPCS-Colorado South-NAD83
UTM-Zone 12 NAD27
UTM-Zone 12 NAD83
UTM-Zone 13 NAD27
UTM-Zone 13 NAD83