## Data
Header Information | measured depth (ft) | inclination (°) | azimuth (°) | true vertical depth (ft) | northing +N/-S (ft) | easting +E/-W (ft)
Operator Name | 0 | 0 | 0 | 0 | 0 | 0
Bill Barrett Corp | 1000 | 0 | 0 | 1000 | 0 | 0
Operator Number | 1100 | 1.5 | 293.71 | 1099.99 | 0.53 | -1.2
10071 | 1200 | 3 | 293.71 | 1199.91 | 2.1 | -4.79
Well Name and Number | 1300 | 4.5 | 293.71 | 1299.69 | 4.73 | -10.78
Circle B 6-66-9-0362BH | 1400 | 6 | 293.71 | 1399.27 | 8.41 | -19.16
API Number (if available) | 1469.9 | 7.05 | 293.71 | 1468.71 | 11.61 | -26.43
05-123-37716 | 1500 | 7.05 | 293.71 | 1498.59 | 13.09 | -29.81
Location: QQ SEC TWP RGE | 1600 | 7.05 | 293.71 | 1597.83 | 18.03 | -41.05
NENW Sec. 9, T6N-R66W | 1700 | 7.05 | 293.71 | 1697.07 | 22.96 | -52.28
Citing Type: Planned or Actual | 1800 | 7.05 | 293.71 | 1796.32 | 27.89 | -63.52
Planned | 1900 | 7.05 | 293.71 | 1895.56 | 32.83 | -74.75
Deviation Indicator | 2000 | 7.05 | 293.71 | 1994.81 | 37.76 | -85.99
Horizontal | 2100 | 7.05 | 293.71 | 2094.05 | 42.69 | -97.22
North Reference | 2200 | 7.05 | 293.71 | 2193.29 | 47.63 | -108.46
True | 2300 | 7.05 | 293.71 | 2292.54 | 52.56 | -119.7
Grid Type | 2400 | 7.05 | 293.71 | 2391.78 | 57.49 | -130.93
#VALUE! | 2499.99 | 7.05 | 293.71 | 2491.03 | 62.43 | -142.17
| 2599.99 | 7.05 | 293.71 | 2590.27 | 67.36 | -153.4
| 2699.99 | 7.05 | 293.71 | 2689.51 | 72.3 | -164.64
| 2799.99 | 7.05 | 293.71 | 2788.76 | 77.23 | -175.87
| 2899.99 | 7.05 | 293.71 | 2888 | 82.16 | -187.11
| 2999.99 | 7.05 | 293.71 | 2987.25 | 87.1 | -198.34
| 3099.99 | 7.05 | 293.71 | 3086.49 | 92.03 | -209.58
| 3199.99 | 7.05 | 293.71 | 3185.73 | 96.96 | -220.81
| 3299.99 | 7.05 | 293.71 | 3284.98 | 101.9 | -232.05
| 3399.99 | 7.05 | 293.71 | 3384.22 | 106.83 | -243.28
| 3499.99 | 7.05 | 293.71 | 3483.47 | 111.76 | -254.52
| 3599.99 | 7.05 | 293.71 | 3582.71 | 116.7 | -265.75
| 3699.99 | 7.05 | 293.71 | 3681.95 | 121.63 | -276.99
| 3799.99 | 7.05 | 293.71 | 3781.2 | 126.57 | -288.23
| 3899.99 | 7.05 | 293.71 | 3880.44 | 131.5 | -299.46
| 3999.99 | 7.05 | 293.71 | 3979.69 | 136.43 | -310.7
| 4099.99 | 7.05 | 293.71 | 4078.93 | 141.37 | -321.93
| 4199.99 | 7.05 | 293.71 | 4178.18 | 146.3 | -333.17
| 4299.99 | 7.05 | 293.71 | 4277.42 | 151.23 | -344.4
| 4399.99 | 7.05 | 293.71 | 4376.66 | 156.17 | -355.64
| 4499.99 | 7.05 | 293.71 | 4475.91 | 161.1 | -366.87
| 4599.99 | 7.05 | 293.71 | 4575.15 | 166.04 | -378.11
| 4699.99 | 7.05 | 293.71 | 4674.4 | 170.97 | -389.34
| 4799.99 | 7.05 | 293.71 | 4773.64 | 175.9 | -400.58
| 4899.99 | 7.05 | 293.71 | 4872.88 | 180.84 | -411.81
| 4999.99 | 7.05 | 293.71 | 4972.13 | 185.77 | -423.05
| 5099.99 | 7.05 | 293.71 | 5071.37 | 190.7 | -434.29
| 5199.99 | 7.05 | 293.71 | 5170.62 | 195.64 | -445.52
| 5299.99 | 7.05 | 293.71 | 5269.86 | 200.57 | -456.76
| 5399.99 | 7.05 | 293.71 | 5369.1 | 205.5 | -467.99
| 5499.99 | 7.05 | 293.71 | 5468.35 | 210.44 | -479.23
| 5599.99 | 7.05 | 293.71 | 5567.59 | 215.37 | -490.46
| 5663.25 | 7.05 | 293.71 | 5630.37 | 218.49 | -497.57
| 5699.99 | 6.5 | 293.71 | 5666.86 | 220.24 | -501.54
| 5799.99 | 5 | 293.71 | 5766.35 | 224.26 | -510.71
| 5899.99 | 3.5 | 293.71 | 5866.07 | 227.24 | -517.49
| 5999.99 | 2 | 293.71 | 5965.96 | 229.17 | -521.88
| 6099.99 | 0.5 | 293.71 | 6065.93 | 230.04 | -523.87
| 6133.15 | 0 | 0 | 6099.09 | 230.1 | -524
| 6633.15 | 0 | 0 | 6599.09 | 230.1 | -524
| 6699.99 | 7.35 | 179.56 | 6665.74 | 225.82 | -523.97
| 6799.99 | 18.35 | 179.56 | 6763.09 | 203.61 | -523.8
| 6899.99 | 29.35 | 179.56 | 6854.41 | 163.23 | -523.49
| 6999.99 | 40.35 | 179.56 | 6936.34 | 106.18 | -523.06
| 7099.99 | 51.35 | 179.56 | 7005.89 | 34.53 | -522.51
| 7199.99 | 62.35 | 179.56 | 7060.48 | -49.06 | -521.88
| 7299.99 | 73.35 | 179.56 | 7098.13 | -141.54 | -521.18
| 7399.99 | 84.35 | 179.56 | 7117.43 | -239.5 | -520.43
| 7455.62 | 90.47 | 179.56 | 7119.94 | -295.05 | -520.01
| 7499.98 | 90.47 | 179.56 | 7119.57 | -339.41 | -519.67
| 7599.98 | 90.47 | 179.56 | 7118.75 | -439.4 | -518.91
| 7699.98 | 90.47 | 179.56 | 7117.93 | -539.4 | -518.15
| 7799.98 | 90.47 | 179.56 | 7117.1 | -639.39 | -517.39
| 7899.98 | 90.47 | 179.56 | 7116.28 | -739.38 | -516.63
| 7999.98 | 90.47 | 179.56 | 7115.46 | -839.38 | -515.87
| 8099.98 | 90.47 | 179.56 | 7114.63 | -939.37 | -515.11
| 8199.98 | 90.47 | 179.56 | 7113.81 | -1039.37 | -514.35
| 8299.98 | 90.47 | 179.56 | 7112.98 | -1139.36 | -513.59
| 8399.98 | 90.47 | 179.56 | 7112.16 | -1239.35 | -512.83
| 8499.98 | 90.47 | 179.56 | 7111.34 | -1339.35 | -512.07
| 8599.98 | 90.47 | 179.56 | 7110.51 | -1439.34 | -511.31
| 8699.98 | 90.47 | 179.56 | 7109.69 | -1539.33 | -510.55
| 8799.98 | 90.47 | 179.56 | 7108.87 | -1639.33 | -509.79
| 8899.98 | 90.47 | 179.56 | 7108.04 | -1739.32 | -509.03
| 8999.98 | 90.47 | 179.56 | 7107.22 | -1839.31 | -508.27
| 9099.98 | 90.47 | 179.56 | 7106.39 | -1939.31 | -507.51
| 9199.98 | 90.47 | 179.56 | 7105.57 | -2039.3 | -506.75
| 9299.98 | 90.47 | 179.56 | 7104.75 | -2139.29 | -505.99
| 9399.98 | 90.47 | 179.56 | 7103.92 | -2239.29 | -505.23
| 9499.98 | 90.47 | 179.56 | 7103.1 | -2339.28 | -504.47
| 9599.98 | 90.47 | 179.56 | 7102.27 | -2439.27 | -503.71
| 9699.98 | 90.47 | 179.56 | 7101.45 | -2539.27 | -502.95
| 9799.98 | 90.47 | 179.56 | 7100.63 | -2639.26 | -502.19
| 9899.98 | 90.47 | 179.56 | 7099.8 | -2739.25 | -501.43
| 9999.98 | 90.47 | 179.56 | 7098.98 | -2839.25 | -500.67
| 10099.98 | 90.47 | 179.56 | 7098.16 | -2939.24 | -499.91
| 10199.98 | 90.47 | 179.56 | 7097.33 | -3039.24 | -499.15
| 10299.98 | 90.47 | 179.56 | 7096.51 | -3139.23 | -498.39
| 10399.98 | 90.47 | 179.56 | 7095.68 | -3239.22 | -497.63
| 10499.98 | 90.47 | 179.56 | 7094.86 | -3339.22 | -496.87
| 10599.98 | 90.47 | 179.56 | 7094.04 | -3439.21 | -496.11
| 10699.98 | 90.47 | 179.56 | 7093.21 | -3539.2 | -495.35
| 10799.98 | 90.47 | 179.56 | 7092.39 | -3639.2 | -494.59
| 10899.98 | 90.47 | 179.56 | 7091.57 | -3739.19 | -493.83
| 10999.98 | 90.47 | 179.56 | 7090.74 | -3839.18 | -493.07
| 11099.98 | 90.47 | 179.56 | 7089.92 | -3939.18 | -492.31
| 11199.98 | 90.47 | 179.56 | 7089.09 | -4039.17 | -491.55
| 11299.98 | 90.47 | 179.56 | 7088.27 | -4139.16 | -490.79
| 11399.98 | 90.47 | 179.56 | 7087.45 | -4239.16 | -490.03
| 11499.98 | 90.47 | 179.56 | 7086.62 | -4339.15 | -489.27
| 11599.98 | 90.47 | 179.56 | 7085.8 | -4439.14 | -488.51
| 11696.04 | 90.47 | 179.56 | 7085.01 | -4535.2 | -487.78

## Lookup (hidden)
North Reference | RetunValue | Grid Type | ReturnValue | Deviation Indicator | ReturnValue
| 2 |  | 0 |  | 4
True |  | SPCS-Colorado Central-NAD27 |  | Directional
Grid |  | SPCS-Colorado Central-NAD83 |  | High Angle
|  | SPCS-Colorado North-NAD27 |  | Horizontal
SPCS-Colorado North-NAD83
SPCS-Colorado South-NAD27
SPCS-Colorado South-NAD83
UTM-Zone 12 NAD27
UTM-Zone 12 NAD83
UTM-Zone 13 NAD27
UTM-Zone 13 NAD83