## Data
Header Information | measured depth (ft) | inclination (°) | azimuth (°) | true vertical depth (ft) | northing +N/-S (ft) | easting +E/-W (ft)
Operator Name | 0 | 0 | 0 | 0 | 0 | 0
Bill Barrett Corp | 1000 | 0 | 0 | 1000 | 0 | 0
Operator Number | 1100 | 1.5 | 320.46 | 1099.99 | 1.01 | -0.83
10071 | 1200 | 3 | 320.46 | 1199.91 | 4.04 | -3.33
Well Name and Number | 1233.86 | 3.51 | 320.46 | 1233.71 | 5.52 | -4.56
Circle B 6-66-9-0362CH | 1300 | 3.51 | 320.46 | 1299.73 | 8.64 | -7.13
API Number (if available) | 1400 | 3.51 | 320.46 | 1399.54 | 13.36 | -11.03
05-123-37721 | 1500 | 3.51 | 320.46 | 1499.35 | 18.08 | -14.92
Location: QQ SEC TWP RGE | 1600 | 3.51 | 320.46 | 1599.16 | 22.79 | -18.82
NENW Sec. 9, T6N-R66W | 1700 | 3.51 | 320.46 | 1698.98 | 27.51 | -22.72
Citing Type: Planned or Actual | 1800 | 3.51 | 320.46 | 1798.79 | 32.23 | -26.61
Planned | 1900 | 3.51 | 320.46 | 1898.6 | 36.95 | -30.51
Deviation Indicator | 2000 | 3.51 | 320.46 | 1998.41 | 41.67 | -34.4
Horizontal | 2100 | 3.51 | 320.46 | 2098.23 | 46.39 | -38.3
North Reference | 2200 | 3.51 | 320.46 | 2198.04 | 51.1 | -42.19
True | 2300 | 3.51 | 320.46 | 2297.85 | 55.82 | -46.09
Grid Type | 2400 | 3.51 | 320.46 | 2397.66 | 60.54 | -49.98
#VALUE! | 2499.99 | 3.51 | 320.46 | 2497.48 | 65.26 | -53.88
| 2599.99 | 3.51 | 320.46 | 2597.29 | 69.98 | -57.78
| 2699.99 | 3.51 | 320.46 | 2697.1 | 74.7 | -61.67
| 2799.99 | 3.51 | 320.46 | 2796.91 | 79.41 | -65.57
| 2899.99 | 3.51 | 320.46 | 2896.73 | 84.13 | -69.46
| 2999.99 | 3.51 | 320.46 | 2996.54 | 88.85 | -73.36
| 3099.99 | 3.51 | 320.46 | 3096.35 | 93.57 | -77.25
| 3199.99 | 3.51 | 320.46 | 3196.16 | 98.29 | -81.15
| 3299.99 | 3.51 | 320.46 | 3295.98 | 103 | -85.04
| 3399.99 | 3.51 | 320.46 | 3395.79 | 107.72 | -88.94
| 3499.99 | 3.51 | 320.46 | 3495.6 | 112.44 | -92.84
| 3599.99 | 3.51 | 320.46 | 3595.41 | 117.16 | -96.73
| 3699.99 | 3.51 | 320.46 | 3695.23 | 121.88 | -100.63
| 3799.99 | 3.51 | 320.46 | 3795.04 | 126.6 | -104.52
| 3899.99 | 3.51 | 320.46 | 3894.85 | 131.31 | -108.42
| 3999.99 | 3.51 | 320.46 | 3994.66 | 136.03 | -112.31
| 4099.99 | 3.51 | 320.46 | 4094.48 | 140.75 | -116.21
| 4199.99 | 3.51 | 320.46 | 4194.29 | 145.47 | -120.11
| 4299.99 | 3.51 | 320.46 | 4294.1 | 150.19 | -124
| 4399.99 | 3.51 | 320.46 | 4393.91 | 154.91 | -127.9
| 4499.99 | 3.51 | 320.46 | 4493.73 | 159.62 | -131.79
| 4599.99 | 3.51 | 320.46 | 4593.54 | 164.34 | -135.69
| 4699.99 | 3.51 | 320.46 | 4693.35 | 169.06 | -139.58
| 4799.99 | 3.51 | 320.46 | 4793.16 | 173.78 | -143.48
| 4899.99 | 3.51 | 320.46 | 4892.98 | 178.5 | -147.37
| 4999.99 | 3.51 | 320.46 | 4992.79 | 183.21 | -151.27
| 5099.99 | 3.51 | 320.46 | 5092.6 | 187.93 | -155.17
| 5199.99 | 3.51 | 320.46 | 5192.41 | 192.65 | -159.06
| 5299.99 | 3.51 | 320.46 | 5292.22 | 197.37 | -162.96
| 5399.99 | 3.51 | 320.46 | 5392.04 | 202.09 | -166.85
| 5499.99 | 3.51 | 320.46 | 5491.85 | 206.81 | -170.75
| 5599.99 | 3.51 | 320.46 | 5591.66 | 211.52 | -174.64
| 5699.99 | 3.51 | 320.46 | 5691.47 | 216.24 | -178.54
| 5799.99 | 3.51 | 320.46 | 5791.29 | 220.96 | -182.43
| 5899.99 | 3.51 | 320.46 | 5891.1 | 225.68 | -186.33
| 5959.37 | 3.51 | 320.46 | 5950.37 | 228.48 | -188.64
| 5999.99 | 2.9 | 320.46 | 5990.92 | 230.23 | -190.09
| 6099.99 | 1.4 | 320.46 | 6090.85 | 233.12 | -192.48
| 6193.23 | 0 | 0 | 6184.09 | 234 | -193.2
| 6693.23 | 0 | 0 | 6684.09 | 234 | -193.2
| 6699.99 | 0.74 | 179.55 | 6690.84 | 233.96 | -193.2
| 6799.99 | 11.74 | 179.55 | 6790.09 | 223.1 | -193.11
| 6899.99 | 22.74 | 179.55 | 6885.45 | 193.5 | -192.88
| 6999.99 | 33.74 | 179.55 | 6973.41 | 146.26 | -192.51
| 7099.99 | 44.74 | 179.55 | 7050.74 | 83.09 | -192.01
| 7199.99 | 55.74 | 179.55 | 7114.6 | 6.34 | -191.41
| 7299.99 | 66.74 | 179.55 | 7162.63 | -81.19 | -190.72
| 7399.99 | 77.74 | 179.55 | 7193.08 | -176.28 | -189.98
| 7499.98 | 88.74 | 179.55 | 7204.83 | -275.43 | -189.2
| 7516.1 | 90.52 | 179.55 | 7204.94 | -291.54 | -189.07
| 7599.98 | 90.52 | 179.55 | 7204.18 | -375.42 | -188.41
| 7699.98 | 90.52 | 179.55 | 7203.28 | -475.41 | -187.63
| 7799.98 | 90.52 | 179.55 | 7202.38 | -575.4 | -186.84
| 7899.98 | 90.52 | 179.55 | 7201.49 | -675.4 | -186.06
| 7999.98 | 90.52 | 179.55 | 7200.59 | -775.39 | -185.27
| 8099.98 | 90.52 | 179.55 | 7199.69 | -875.38 | -184.49
| 8199.98 | 90.52 | 179.55 | 7198.79 | -975.37 | -183.7
| 8299.98 | 90.52 | 179.55 | 7197.89 | -1075.37 | -182.92
| 8399.98 | 90.52 | 179.55 | 7196.99 | -1175.36 | -182.13
| 8499.98 | 90.52 | 179.55 | 7196.09 | -1275.35 | -181.35
| 8599.98 | 90.52 | 179.55 | 7195.19 | -1375.35 | -180.56
| 8699.98 | 90.52 | 179.55 | 7194.3 | -1475.34 | -179.77
| 8799.98 | 90.52 | 179.55 | 7193.4 | -1575.33 | -178.99
| 8899.98 | 90.52 | 179.55 | 7192.5 | -1675.32 | -178.2
| 8999.98 | 90.52 | 179.55 | 7191.6 | -1775.32 | -177.42
| 9099.98 | 90.52 | 179.55 | 7190.7 | -1875.31 | -176.63
| 9199.98 | 90.52 | 179.55 | 7189.8 | -1975.3 | -175.85
| 9299.98 | 90.52 | 179.55 | 7188.9 | -2075.29 | -175.06
| 9399.98 | 90.52 | 179.55 | 7188 | -2175.29 | -174.28
| 9499.98 | 90.52 | 179.55 | 7187.1 | -2275.28 | -173.49
| 9599.98 | 90.52 | 179.55 | 7186.21 | -2375.27 | -172.71
| 9699.98 | 90.52 | 179.55 | 7185.31 | -2475.26 | -171.92
| 9799.98 | 90.52 | 179.55 | 7184.41 | -2575.26 | -171.14
| 9899.98 | 90.52 | 179.55 | 7183.51 | -2675.25 | -170.35
| 9999.98 | 90.52 | 179.55 | 7182.61 | -2775.24 | -169.56
| 10099.98 | 90.52 | 179.55 | 7181.71 | -2875.24 | -168.78
| 10199.98 | 90.52 | 179.55 | 7180.81 | -2975.23 | -167.99
| 10299.98 | 90.52 | 179.55 | 7179.91 | -3075.22 | -167.21
| 10399.98 | 90.52 | 179.55 | 7179.02 | -3175.21 | -166.42
| 10499.98 | 90.52 | 179.55 | 7178.12 | -3275.21 | -165.64
| 10599.98 | 90.52 | 179.55 | 7177.22 | -3375.2 | -164.85
| 10699.98 | 90.52 | 179.55 | 7176.32 | -3475.19 | -164.07
| 10799.98 | 90.52 | 179.55 | 7175.42 | -3575.18 | -163.28
| 10899.98 | 90.52 | 179.55 | 7174.52 | -3675.18 | -162.5
| 10999.98 | 90.52 | 179.55 | 7173.62 | -3775.17 | -161.71
| 11099.98 | 90.52 | 179.55 | 7172.72 | -3875.16 | -160.93
| 11199.98 | 90.52 | 179.55 | 7171.82 | -3975.16 | -160.14
| 11299.98 | 90.52 | 179.55 | 7170.93 | -4075.15 | -159.36
| 11399.98 | 90.52 | 179.55 | 7170.03 | -4175.14 | -158.57
| 11499.98 | 90.52 | 179.55 | 7169.13 | -4275.13 | -157.78
| 11599.98 | 90.52 | 179.55 | 7168.23 | -4375.13 | -157
| 11699.98 | 90.52 | 179.55 | 7167.33 | -4475.12 | -156.21
| 11749.46 | 90.52 | 179.55 | 7166.89 | -4524.6 | -155.83

## Lookup (hidden)
North Reference | RetunValue | Grid Type | ReturnValue | Deviation Indicator | ReturnValue
| 2 |  | 0 |  | 4
True |  | SPCS-Colorado Central-NAD27 |  | Directional
Grid |  | SPCS-Colorado Central-NAD83 |  | High Angle
|  | SPCS-Colorado North-NAD27 |  | Horizontal
SPCS-Colorado North-NAD83
SPCS-Colorado South-NAD27
SPCS-Colorado South-NAD83
UTM-Zone 12 NAD27
UTM-Zone 12 NAD83
UTM-Zone 13 NAD27
UTM-Zone 13 NAD83