## Data
Header Information | measured depth (ft) | inclination (°) | azimuth (°) | true vertical depth (ft) | northing +N/-S (ft) | easting +E/-W (ft)
Operator Name | 0 | 0 | 0 | 0 | 0 | 0
Bill Barrett Corp | 1000 | 0 | 0 | 1000 | 0 | 0
Operator Number | 1100 | 1.5 | 3.61 | 1099.99 | 1.31 | 0.08
10071 | 1184.79 | 2.77 | 3.61 | 1184.71 | 4.46 | 0.28
Well Name and Number | 1200 | 2.77 | 3.61 | 1199.91 | 5.19 | 0.33
Circle B 6-66-9-0461BH | 1300 | 2.77 | 3.61 | 1299.79 | 10.02 | 0.63
API Number (if available) | 1400 | 2.77 | 3.61 | 1399.67 | 14.85 | 0.94
05-123-37696 | 1500 | 2.77 | 3.61 | 1499.56 | 19.67 | 1.24
Location: QQ SEC TWP RGE | 1600 | 2.77 | 3.61 | 1599.44 | 24.5 | 1.55
NENW Sec. 9, T6N-R66W | 1700 | 2.77 | 3.61 | 1699.32 | 29.33 | 1.85
Citing Type: Planned or Actual | 1800 | 2.77 | 3.61 | 1799.2 | 34.15 | 2.16
Planned | 1900 | 2.77 | 3.61 | 1899.09 | 38.98 | 2.46
Deviation Indicator | 2000 | 2.77 | 3.61 | 1998.97 | 43.8 | 2.77
Horizontal | 2100 | 2.77 | 3.61 | 2098.85 | 48.63 | 3.07
North Reference | 2200 | 2.77 | 3.61 | 2198.74 | 53.46 | 3.38
True | 2300 | 2.77 | 3.61 | 2298.62 | 58.28 | 3.68
Grid Type | 2400 | 2.77 | 3.61 | 2398.5 | 63.11 | 3.99
#VALUE! | 2499.99 | 2.77 | 3.61 | 2498.38 | 67.94 | 4.29
| 2599.99 | 2.77 | 3.61 | 2598.27 | 72.76 | 4.6
| 2699.99 | 2.77 | 3.61 | 2698.15 | 77.59 | 4.9
| 2799.99 | 2.77 | 3.61 | 2798.03 | 82.41 | 5.21
| 2899.99 | 2.77 | 3.61 | 2897.92 | 87.24 | 5.51
| 2999.99 | 2.77 | 3.61 | 2997.8 | 92.07 | 5.81
| 3099.99 | 2.77 | 3.61 | 3097.68 | 96.89 | 6.12
| 3199.99 | 2.77 | 3.61 | 3197.56 | 101.72 | 6.42
| 3299.99 | 2.77 | 3.61 | 3297.45 | 106.54 | 6.73
| 3399.99 | 2.77 | 3.61 | 3397.33 | 111.37 | 7.03
| 3499.99 | 2.77 | 3.61 | 3497.21 | 116.2 | 7.34
| 3599.99 | 2.77 | 3.61 | 3597.1 | 121.02 | 7.64
| 3699.99 | 2.77 | 3.61 | 3696.98 | 125.85 | 7.95
| 3799.99 | 2.77 | 3.61 | 3796.86 | 130.68 | 8.25
| 3899.99 | 2.77 | 3.61 | 3896.74 | 135.5 | 8.56
| 3999.99 | 2.77 | 3.61 | 3996.63 | 140.33 | 8.86
| 4099.99 | 2.77 | 3.61 | 4096.51 | 145.15 | 9.17
| 4199.99 | 2.77 | 3.61 | 4196.39 | 149.98 | 9.47
| 4299.99 | 2.77 | 3.61 | 4296.27 | 154.81 | 9.78
| 4399.99 | 2.77 | 3.61 | 4396.16 | 159.63 | 10.08
| 4499.99 | 2.77 | 3.61 | 4496.04 | 164.46 | 10.39
| 4599.99 | 2.77 | 3.61 | 4595.92 | 169.29 | 10.69
| 4699.99 | 2.77 | 3.61 | 4695.81 | 174.11 | 11
| 4799.99 | 2.77 | 3.61 | 4795.69 | 178.94 | 11.3
| 4899.99 | 2.77 | 3.61 | 4895.57 | 183.76 | 11.61
| 4999.99 | 2.77 | 3.61 | 4995.45 | 188.59 | 11.91
| 5099.99 | 2.77 | 3.61 | 5095.34 | 193.42 | 12.22
| 5199.99 | 2.77 | 3.61 | 5195.22 | 198.24 | 12.52
| 5299.99 | 2.77 | 3.61 | 5295.1 | 203.07 | 12.83
| 5399.99 | 2.77 | 3.61 | 5394.99 | 207.9 | 13.13
| 5499.99 | 2.77 | 3.61 | 5494.87 | 212.72 | 13.44
| 5599.99 | 2.77 | 3.61 | 5594.75 | 217.55 | 13.74
| 5699.99 | 2.77 | 3.61 | 5694.63 | 222.37 | 14.04
| 5799.99 | 2.77 | 3.61 | 5794.52 | 227.2 | 14.35
| 5899.99 | 2.77 | 3.61 | 5894.4 | 232.03 | 14.65
| 5920.99 | 2.77 | 3.61 | 5915.37 | 233.04 | 14.72
| 5999.99 | 1.59 | 3.61 | 5994.32 | 236.04 | 14.91
| 6099.99 | 0.09 | 3.61 | 6094.3 | 237.5 | 15
| 6105.77 | 0 | 0 | 6100.09 | 237.5 | 15
| 6605.77 | 0 | 0 | 6600.09 | 237.5 | 15
| 6699.99 | 10.36 | 179.51 | 6693.79 | 229 | 15.07
| 6799.99 | 21.36 | 179.51 | 6789.83 | 201.71 | 15.31
| 6899.99 | 32.36 | 179.51 | 6878.9 | 156.6 | 15.69
| 6999.99 | 43.36 | 179.51 | 6957.73 | 95.31 | 16.22
| 7099.99 | 54.36 | 179.51 | 7023.41 | 20.12 | 16.86
| 7199.99 | 65.36 | 179.51 | 7073.54 | -66.23 | 17.6
| 7299.99 | 76.36 | 179.51 | 7106.27 | -160.55 | 18.4
| 7399.99 | 87.36 | 179.51 | 7120.41 | -259.39 | 19.25
| 7428.25 | 90.47 | 179.51 | 7120.94 | -287.65 | 19.49
| 7499.98 | 90.47 | 179.51 | 7120.35 | -359.38 | 20.1
| 7599.98 | 90.47 | 179.51 | 7119.52 | -459.37 | 20.96
| 7699.98 | 90.47 | 179.51 | 7118.7 | -559.36 | 21.82
| 7799.98 | 90.47 | 179.51 | 7117.87 | -659.36 | 22.67
| 7899.98 | 90.47 | 179.51 | 7117.05 | -759.35 | 23.53
| 7999.98 | 90.47 | 179.51 | 7116.22 | -859.34 | 24.38
| 8099.98 | 90.47 | 179.51 | 7115.39 | -959.33 | 25.24
| 8199.98 | 90.47 | 179.51 | 7114.57 | -1059.33 | 26.09
| 8299.98 | 90.47 | 179.51 | 7113.74 | -1159.32 | 26.95
| 8399.98 | 90.47 | 179.51 | 7112.92 | -1259.31 | 27.8
| 8499.98 | 90.47 | 179.51 | 7112.09 | -1359.3 | 28.66
| 8599.98 | 90.47 | 179.51 | 7111.27 | -1459.3 | 29.51
| 8699.98 | 90.47 | 179.51 | 7110.44 | -1559.29 | 30.37
| 8799.98 | 90.47 | 179.51 | 7109.62 | -1659.28 | 31.22
| 8899.98 | 90.47 | 179.51 | 7108.79 | -1759.28 | 32.08
| 8999.98 | 90.47 | 179.51 | 7107.96 | -1859.27 | 32.93
| 9099.98 | 90.47 | 179.51 | 7107.14 | -1959.26 | 33.79
| 9199.98 | 90.47 | 179.51 | 7106.31 | -2059.25 | 34.64
| 9299.98 | 90.47 | 179.51 | 7105.49 | -2159.25 | 35.5
| 9399.98 | 90.47 | 179.51 | 7104.66 | -2259.24 | 36.35
| 9499.98 | 90.47 | 179.51 | 7103.84 | -2359.23 | 37.21
| 9599.98 | 90.47 | 179.51 | 7103.01 | -2459.22 | 38.06
| 9699.98 | 90.47 | 179.51 | 7102.19 | -2559.22 | 38.92
| 9799.98 | 90.47 | 179.51 | 7101.36 | -2659.21 | 39.77
| 9899.98 | 90.47 | 179.51 | 7100.53 | -2759.2 | 40.63
| 9999.98 | 90.47 | 179.51 | 7099.71 | -2859.2 | 41.48
| 10099.98 | 90.47 | 179.51 | 7098.88 | -2959.19 | 42.34
| 10199.98 | 90.47 | 179.51 | 7098.06 | -3059.18 | 43.19
| 10299.98 | 90.47 | 179.51 | 7097.23 | -3159.17 | 44.05
| 10399.98 | 90.47 | 179.51 | 7096.41 | -3259.17 | 44.9
| 10499.98 | 90.47 | 179.51 | 7095.58 | -3359.16 | 45.76
| 10599.98 | 90.47 | 179.51 | 7094.76 | -3459.15 | 46.61
| 10699.98 | 90.47 | 179.51 | 7093.93 | -3559.15 | 47.47
| 10799.98 | 90.47 | 179.51 | 7093.11 | -3659.14 | 48.33
| 10899.98 | 90.47 | 179.51 | 7092.28 | -3759.13 | 49.18
| 10999.98 | 90.47 | 179.51 | 7091.45 | -3859.12 | 50.04
| 11099.98 | 90.47 | 179.51 | 7090.63 | -3959.12 | 50.89
| 11199.98 | 90.47 | 179.51 | 7089.8 | -4059.11 | 51.75
| 11299.98 | 90.47 | 179.51 | 7088.98 | -4159.1 | 52.6
| 11399.98 | 90.47 | 179.51 | 7088.15 | -4259.09 | 53.46
| 11499.98 | 90.47 | 179.51 | 7087.33 | -4359.09 | 54.31
| 11599.98 | 90.47 | 179.51 | 7086.5 | -4459.08 | 55.17
| 11665.57 | 90.47 | 179.51 | 7085.96 | -4524.66 | 55.73

## Lookup (hidden)
North Reference | RetunValue | Grid Type | ReturnValue | Deviation Indicator | ReturnValue
| 2 |  | 0 |  | 4
True |  | SPCS-Colorado Central-NAD27 |  | Directional
Grid |  | SPCS-Colorado Central-NAD83 |  | High Angle
|  | SPCS-Colorado North-NAD27 |  | Horizontal
SPCS-Colorado North-NAD83
SPCS-Colorado South-NAD27
SPCS-Colorado South-NAD83
UTM-Zone 12 NAD27
UTM-Zone 12 NAD83
UTM-Zone 13 NAD27
UTM-Zone 13 NAD83