## Data
Header Information | measured depth (ft) | inclination (°) | azimuth (°) | true vertical depth (ft) | northing +N/-S (ft) | easting +E/-W (ft)
Operator Name | 0 | 0 | 0 | 0 | 0 | 0
Bill Barrett Corp | 1000 | 0 | 0 | 1000 | 0 | 0
Operator Number | 1100 | 1.5 | 48.6 | 1099.99 | 0.87 | 0.98
10071 | 1200 | 3 | 48.6 | 1199.91 | 3.46 | 3.93
Well Name and Number | 1283.66 | 4.25 | 48.6 | 1283.4 | 6.96 | 7.9
Circle B 6-66-9-0461CH | 1300 | 4.25 | 48.6 | 1299.69 | 7.76 | 8.81
API Number (if available) | 1400 | 4.25 | 48.6 | 1399.42 | 12.67 | 14.37
05-123-37726 | 1500 | 4.25 | 48.6 | 1499.14 | 17.58 | 19.94
Location: QQ SEC TWP RGE | 1600 | 4.25 | 48.6 | 1598.86 | 22.48 | 25.5
NENW Sec. 9, T6N-R66W | 1700 | 4.25 | 48.6 | 1698.59 | 27.39 | 31.07
Citing Type: Planned or Actual | 1800 | 4.25 | 48.6 | 1798.31 | 32.29 | 36.64
Planned | 1900 | 4.25 | 48.6 | 1898.04 | 37.2 | 42.2
Deviation Indicator | 2000 | 4.25 | 48.6 | 1997.76 | 42.11 | 47.77
Horizontal | 2100 | 4.25 | 48.6 | 2097.49 | 47.01 | 53.33
North Reference | 2200 | 4.25 | 48.6 | 2197.21 | 51.92 | 58.9
True | 2300 | 4.25 | 48.6 | 2296.93 | 56.83 | 64.46
Grid Type | 2400 | 4.25 | 48.6 | 2396.66 | 61.73 | 70.03
#VALUE! | 2499.99 | 4.25 | 48.6 | 2496.38 | 66.64 | 75.59
| 2599.99 | 4.25 | 48.6 | 2596.11 | 71.54 | 81.16
| 2699.99 | 4.25 | 48.6 | 2695.83 | 76.45 | 86.73
| 2799.99 | 4.25 | 48.6 | 2795.55 | 81.36 | 92.29
| 2899.99 | 4.25 | 48.6 | 2895.28 | 86.26 | 97.86
| 2999.99 | 4.25 | 48.6 | 2995 | 91.17 | 103.42
| 3099.99 | 4.25 | 48.6 | 3094.73 | 96.08 | 108.99
| 3199.99 | 4.25 | 48.6 | 3194.45 | 100.98 | 114.55
| 3299.99 | 4.25 | 48.6 | 3294.18 | 105.89 | 120.12
| 3399.99 | 4.25 | 48.6 | 3393.9 | 110.79 | 125.69
| 3499.99 | 4.25 | 48.6 | 3493.62 | 115.7 | 131.25
| 3599.99 | 4.25 | 48.6 | 3593.35 | 120.61 | 136.82
| 3699.99 | 4.25 | 48.6 | 3693.07 | 125.51 | 142.38
| 3799.99 | 4.25 | 48.6 | 3792.8 | 130.42 | 147.95
| 3899.99 | 4.25 | 48.6 | 3892.52 | 135.33 | 153.51
| 3999.99 | 4.25 | 48.6 | 3992.24 | 140.23 | 159.08
| 4099.99 | 4.25 | 48.6 | 4091.97 | 145.14 | 164.65
| 4199.99 | 4.25 | 48.6 | 4191.69 | 150.04 | 170.21
| 4299.99 | 4.25 | 48.6 | 4291.42 | 154.95 | 175.78
| 4399.99 | 4.25 | 48.6 | 4391.14 | 159.86 | 181.34
| 4499.99 | 4.25 | 48.6 | 4490.87 | 164.76 | 186.91
| 4599.99 | 4.25 | 48.6 | 4590.59 | 169.67 | 192.47
| 4699.99 | 4.25 | 48.6 | 4690.31 | 174.58 | 198.04
| 4799.99 | 4.25 | 48.6 | 4790.04 | 179.48 | 203.6
| 4899.99 | 4.25 | 48.6 | 4889.76 | 184.39 | 209.17
| 4999.99 | 4.25 | 48.6 | 4989.49 | 189.29 | 214.74
| 5099.99 | 4.25 | 48.6 | 5089.21 | 194.2 | 220.3
| 5199.99 | 4.25 | 48.6 | 5188.93 | 199.11 | 225.87
| 5299.99 | 4.25 | 48.6 | 5288.66 | 204.01 | 231.43
| 5399.99 | 4.25 | 48.6 | 5388.38 | 208.92 | 237
| 5499.99 | 4.25 | 48.6 | 5488.11 | 213.83 | 242.56
| 5599.99 | 4.25 | 48.6 | 5587.83 | 218.73 | 248.13
| 5699.99 | 4.25 | 48.6 | 5687.56 | 223.64 | 253.7
| 5799.99 | 4.25 | 48.6 | 5787.28 | 228.54 | 259.26
| 5899.99 | 4.25 | 48.6 | 5887 | 233.45 | 264.83
| 5915.71 | 4.25 | 48.6 | 5902.69 | 234.22 | 265.7
| 5999.99 | 2.99 | 48.6 | 5986.79 | 237.74 | 269.7
| 6099.99 | 1.49 | 48.6 | 6086.71 | 240.33 | 272.63
| 6199.38 | 0 | 0 | 6186.09 | 241.18 | 273.6
| 6699.37 | 0 | 0 | 6686.09 | 241.18 | 273.6
| 6699.99 | 0.07 | 179.51 | 6686.7 | 241.18 | 273.6
| 6799.99 | 11.07 | 179.51 | 6786.07 | 231.5 | 273.68
| 6899.99 | 22.07 | 179.51 | 6881.77 | 203.03 | 273.93
| 6999.99 | 33.07 | 179.51 | 6970.29 | 156.82 | 274.32
| 7099.99 | 44.07 | 179.51 | 7048.35 | 94.58 | 274.85
| 7199.99 | 55.07 | 179.51 | 7113.11 | 18.58 | 275.5
| 7299.99 | 66.07 | 179.51 | 7162.17 | -68.38 | 276.25
| 7399.99 | 77.07 | 179.51 | 7193.74 | -163.1 | 277.06
| 7499.98 | 88.07 | 179.51 | 7206.66 | -262.1 | 277.91
| 7521.97 | 90.49 | 179.51 | 7206.94 | -284.09 | 278.09
| 7599.98 | 90.49 | 179.51 | 7206.28 | -362.09 | 278.76
| 7699.98 | 90.49 | 179.51 | 7205.43 | -462.08 | 279.62
| 7799.98 | 90.49 | 179.51 | 7204.58 | -562.08 | 280.47
| 7899.98 | 90.49 | 179.51 | 7203.73 | -662.07 | 281.33
| 7999.98 | 90.49 | 179.51 | 7202.88 | -762.06 | 282.18
| 8099.98 | 90.49 | 179.51 | 7202.04 | -862.05 | 283.04
| 8199.98 | 90.49 | 179.51 | 7201.19 | -962.05 | 283.89
| 8299.98 | 90.49 | 179.51 | 7200.34 | -1062.04 | 284.75
| 8399.98 | 90.49 | 179.51 | 7199.49 | -1162.03 | 285.6
| 8499.98 | 90.49 | 179.51 | 7198.64 | -1262.02 | 286.46
| 8599.98 | 90.49 | 179.51 | 7197.79 | -1362.02 | 287.31
| 8699.98 | 90.49 | 179.51 | 7196.95 | -1462.01 | 288.17
| 8799.98 | 90.49 | 179.51 | 7196.1 | -1562 | 289.02
| 8899.98 | 90.49 | 179.51 | 7195.25 | -1661.99 | 289.88
| 8999.98 | 90.49 | 179.51 | 7194.4 | -1761.99 | 290.74
| 9099.98 | 90.49 | 179.51 | 7193.55 | -1861.98 | 291.59
| 9199.98 | 90.49 | 179.51 | 7192.71 | -1961.97 | 292.45
| 9299.98 | 90.49 | 179.51 | 7191.86 | -2061.96 | 293.3
| 9399.98 | 90.49 | 179.51 | 7191.01 | -2161.96 | 294.16
| 9499.98 | 90.49 | 179.51 | 7190.16 | -2261.95 | 295.01
| 9599.98 | 90.49 | 179.51 | 7189.31 | -2361.94 | 295.87
| 9699.98 | 90.49 | 179.51 | 7188.46 | -2461.93 | 296.72
| 9799.98 | 90.49 | 179.51 | 7187.62 | -2561.93 | 297.58
| 9899.98 | 90.49 | 179.51 | 7186.77 | -2661.92 | 298.43
| 9999.98 | 90.49 | 179.51 | 7185.92 | -2761.91 | 299.29
| 10099.98 | 90.49 | 179.51 | 7185.07 | -2861.9 | 300.14
| 10199.98 | 90.49 | 179.51 | 7184.22 | -2961.9 | 301
| 10299.98 | 90.49 | 179.51 | 7183.38 | -3061.89 | 301.85
| 10399.98 | 90.49 | 179.51 | 7182.53 | -3161.88 | 302.71
| 10499.98 | 90.49 | 179.51 | 7181.68 | -3261.87 | 303.57
| 10599.98 | 90.49 | 179.51 | 7180.83 | -3361.87 | 304.42
| 10699.98 | 90.49 | 179.51 | 7179.98 | -3461.86 | 305.28
| 10799.98 | 90.49 | 179.51 | 7179.13 | -3561.85 | 306.13
| 10899.98 | 90.49 | 179.51 | 7178.29 | -3661.84 | 306.99
| 10999.98 | 90.49 | 179.51 | 7177.44 | -3761.84 | 307.84
| 11099.98 | 90.49 | 179.51 | 7176.59 | -3861.83 | 308.7
| 11199.98 | 90.49 | 179.51 | 7175.74 | -3961.82 | 309.55
| 11299.98 | 90.49 | 179.51 | 7174.89 | -4061.81 | 310.41
| 11399.98 | 90.49 | 179.51 | 7174.04 | -4161.81 | 311.26
| 11499.98 | 90.49 | 179.51 | 7173.2 | -4261.8 | 312.12
| 11599.98 | 90.49 | 179.51 | 7172.35 | -4361.79 | 312.97
| 11699.98 | 90.49 | 179.51 | 7171.5 | -4461.78 | 313.83
| 11759.21 | 90.49 | 179.51 | 7171 | -4521.02 | 314.34

## Lookup (hidden)
North Reference | RetunValue | Grid Type | ReturnValue | Deviation Indicator | ReturnValue
| 2 |  | 0 |  | 4
True |  | SPCS-Colorado Central-NAD27 |  | Directional
Grid |  | SPCS-Colorado Central-NAD83 |  | High Angle
|  | SPCS-Colorado North-NAD27 |  | Horizontal
SPCS-Colorado North-NAD83
SPCS-Colorado South-NAD27
SPCS-Colorado South-NAD83
UTM-Zone 12 NAD27
UTM-Zone 12 NAD83
UTM-Zone 13 NAD27
UTM-Zone 13 NAD83