## Data
Header Information | measured depth (ft) | inclination (°) | azimuth (°) | true vertical depth (ft) | northing +N/-S (ft) | easting +E/-W (ft)
Operator Name | 0 | 0 | 0 | 0 | 0 | 0
Encana Oil & Gas | 209 | 2 | 261.8 | 209 | -0.5 | -3.6
Operator Number | 239 | 2.6 | 266.3 | 238.9 | -0.6 | -4.8
100185 | 270 | 3.3 | 274.4 | 269.9 | -0.6 | -6.4
Well Name and Number | 301 | 4 | 279.7 | 300.8 | -0.4 | -8.4
8507D-23 L24 496 | 331 | 4.9 | 284.6 | 330.7 | 0.1 | -10.6
API Number (if available) | 362 | 5.9 | 290.7 | 361.6 | 1 | -13.4
| 392 | 7 | 294.5 | 391.4 | 2.3 | -16.5
Location: QQ SEC TWP RGE | 422 | 8.2 | 300.4 | 421.1 | 4.2 | -20
24 4S 96W | 453 | 9.5 | 302.4 | 451.8 | 6.7 | -24.1
Citing Type: Planned or Actual | 483 | 10.7 | 300.8 | 481.3 | 9.4 | -28.6
ACTUAL | 517 | 12.2 | 300.8 | 514.6 | 12.9 | -34.4
Deviation Indicator | 563 | 14.3 | 302.4 | 559.4 | 18.4 | -43.3
Directional | 609 | 16 | 303.3 | 603.8 | 24.9 | -53.4
North Reference | 655 | 17.8 | 303.9 | 647.8 | 32.3 | -64.6
True | 701 | 19.5 | 303.4 | 691.4 | 40.5 | -76.8
Grid Type | 746 | 21 | 300.9 | 733.6 | 48.8 | -90
#VALUE! | 792 | 21.8 | 297 | 776.5 | 56.9 | -104.7
| 884 | 25.4 | 296.8 | 860.7 | 73.5 | -137.5
| 977 | 27.5 | 298.1 | 944 | 92.6 | -174.3
| 1069 | 28.3 | 301.1 | 1025.3 | 113.9 | -211.7
| 1161 | 28.6 | 302.7 | 1106.2 | 137.1 | -248.9
| 1253 | 28.5 | 303.7 | 1187 | 161.1 | -285.7
| 1345 | 27.6 | 301.8 | 1268.2 | 184.6 | -322.1
| 1437 | 27 | 300 | 1350 | 206.2 | -358.3
| 1529 | 25.5 | 296.4 | 1432.5 | 225.5 | -394.1
| 1620 | 25 | 295 | 1514.8 | 242.3 | -429.1
| 1712 | 25 | 297.1 | 1598.2 | 259.4 | -464
| 1804 | 24.4 | 295.8 | 1681.8 | 276.5 | -498.4
| 1896 | 21.9 | 294 | 1766.3 | 291.8 | -531.2
| 1988 | 21 | 293.6 | 1852 | 305.3 | -562
| 2080 | 20.2 | 297.7 | 1938.1 | 319.3 | -591.1
| 2172 | 21 | 299.5 | 2024.2 | 334.8 | -619.6
| 2264 | 21.5 | 300.2 | 2109.9 | 351.4 | -648.5
| 2360 | 21.1 | 299.4 | 2199.4 | 368.8 | -678.7
| 2452 | 21.2 | 296.5 | 2285.2 | 384.3 | -708
| 2543 | 21.5 | 295.4 | 2370 | 398.8 | -737.8
| 2635 | 20.9 | 297 | 2455.7 | 413.5 | -767.7
| 2727 | 20.9 | 297 | 2541.7 | 428.4 | -796.9
| 2819 | 20.7 | 298.1 | 2627.7 | 443.5 | -825.9
| 2911 | 20.5 | 298.2 | 2713.8 | 458.8 | -854.4
| 3003 | 21 | 299.1 | 2799.8 | 474.4 | -883
| 3095 | 21.4 | 300.4 | 2885.6 | 490.9 | -911.9
| 3186 | 21.4 | 298.6 | 2970.3 | 507.3 | -940.8
| 3272 | 21 | 297.9 | 3050.5 | 522 | -968.2
| 3363 | 20.3 | 298.5 | 3135.7 | 537.1 | -996.5
| 3455 | 22.5 | 298.7 | 3221.3 | 553.2 | -1026
| 3547 | 24.2 | 299.7 | 3305.8 | 571 | -1057.8
| 3639 | 23.8 | 296.7 | 3389.8 | 588.7 | -1090.7
| 3731 | 24.6 | 296.9 | 3473.7 | 605.7 | -1124.4
| 3822 | 23.9 | 297.3 | 3556.7 | 622.7 | -1157.7
| 3914 | 22.3 | 294 | 3641.3 | 638.4 | -1190.2
| 4006 | 21 | 295.4 | 3726.8 | 652.5 | -1221
| 4098 | 22.1 | 299.1 | 3812.4 | 668 | -1251
| 4190 | 21.7 | 296.1 | 3897.8 | 683.9 | -1281.4
| 4282 | 20.5 | 296.2 | 3983.6 | 698.5 | -1311.2
| 4374 | 22.1 | 305.5 | 4069.3 | 715.7 | -1339.7
| 4465 | 23.3 | 308.2 | 4153.3 | 736.8 | -1367.8
| 4557 | 23.4 | 304.2 | 4237.8 | 758.3 | -1397.2
| 4649 | 24.3 | 304.5 | 4321.9 | 779.3 | -1427.9
| 4741 | 23.8 | 296.9 | 4405.9 | 798.4 | -1460.1
| 4833 | 24.5 | 297.3 | 4489.9 | 815.5 | -1493.6
| 4925 | 22.7 | 297.6 | 4574.2 | 832.5 | -1526.3
| 5017 | 23.2 | 294.8 | 4658.9 | 848.3 | -1558.5
| 5108 | 23.7 | 295.8 | 4742.4 | 863.8 | -1591.2
| 5200 | 24.4 | 296.7 | 4826.4 | 880.4 | -1624.8
| 5292 | 24.3 | 295.3 | 4910.2 | 897 | -1658.9
| 5384 | 24.6 | 298.7 | 4994 | 914.3 | -1692.8
| 5476 | 23.7 | 296.8 | 5077.9 | 931.9 | -1726.1
| 5568 | 24.3 | 297.7 | 5162 | 949 | -1759.4
| 5660 | 24.8 | 299.2 | 5245.7 | 967.2 | -1793
| 5752 | 24.3 | 296.9 | 5329.3 | 985.2 | -1826.7
| 5844 | 24.6 | 299 | 5413.1 | 1003 | -1860.4
| 5935 | 25.2 | 297.7 | 5495.6 | 1021.2 | -1894.1
| 6027 | 23.4 | 296.1 | 5579.5 | 1038.4 | -1927.8
| 6119 | 24.9 | 298.6 | 5663.4 | 1055.7 | -1961.2
| 6211 | 23 | 298.4 | 5747.5 | 1073.5 | -1994.1
| 6303 | 22.7 | 298.7 | 5832.3 | 1090.6 | -2025.4
| 6395 | 22.8 | 296.4 | 5917.1 | 1107 | -2057
| 6487 | 22.5 | 297.7 | 6002 | 1123.1 | -2088.5
| 6579 | 22.1 | 301.6 | 6087.2 | 1140.4 | -2118.9
| 6671 | 22.1 | 300.3 | 6172.4 | 1158.2 | -2148.5
| 6762 | 23.5 | 299.7 | 6256.3 | 1175.8 | -2179.1
| 6854 | 22 | 298.5 | 6341.1 | 1193.1 | -2210.2
| 6946 | 20.6 | 295.6 | 6426.8 | 1208.3 | -2239.9
| 7038 | 21 | 293.1 | 6512.8 | 1221.8 | -2269.7
| 7130 | 21 | 295.6 | 6598.7 | 1235.4 | -2299.7
| 7222 | 21.4 | 296.2 | 6684.5 | 1249.9 | -2329.6
| 7314 | 19.7 | 294.7 | 6770.7 | 1263.8 | -2358.8
| 7406 | 20.7 | 298.2 | 6857 | 1278 | -2387.2
| 7498 | 22 | 301.7 | 6942.7 | 1294.7 | -2416.2
| 7589 | 20 | 300.5 | 7027.6 | 1311.6 | -2444.1
| 7681 | 21.5 | 299.6 | 7113.7 | 1327.9 | -2472.3
| 7773 | 23.9 | 299.8 | 7198.5 | 1345.5 | -2503.1
| 7865 | 22.8 | 300.5 | 7283 | 1363.8 | -2534.7
| 7957 | 21.9 | 298.1 | 7368.1 | 1380.9 | -2565.2
| 8049 | 20 | 297.9 | 7454 | 1396.4 | -2594.2
| 8141 | 16.8 | 298.4 | 7541.3 | 1410.1 | -2619.8
| 8233 | 15.2 | 300.7 | 7629.7 | 1422.5 | -2641.9
| 8325 | 12.7 | 295.9 | 7719 | 1433.1 | -2661.4
| 8416 | 9.7 | 297 | 7808.3 | 1441 | -2677.2
| 8508 | 6.5 | 289.9 | 7899.3 | 1446.3 | -2689
| 8600 | 4.7 | 294.3 | 7990.9 | 1449.6 | -2697.3
| 8692 | 4 | 288.8 | 8082.6 | 1452.2 | -2703.8
| 8784 | 1.6 | 267.9 | 8174.5 | 1453.2 | -2708.1
| 8876 | 1.8 | 272.8 | 8266.5 | 1453.2 | -2710.8
| 8967 | 2.1 | 243 | 8357.4 | 1452.5 | -2713.8
| 9059 | 2 | 298.6 | 8449.4 | 1452.5 | -2716.7
| 9151 | 2 | 301.3 | 8541.3 | 1454.1 | -2719.5
| 9243 | 1.1 | 296.4 | 8633.3 | 1455.3 | -2721.6
| 9335 | 1.5 | 271.5 | 8725.3 | 1455.7 | -2723.6
| 9427 | 0.8 | 293.4 | 8817.2 | 1456 | -2725.4
| 9519 | 1.5 | 254.7 | 8909.2 | 1456 | -2727.2
| 9611 | 0.8 | 256.9 | 9001.2 | 1455.5 | -2728.9
| 9703 | 0.6 | 53.7 | 9093.2 | 1455.6 | -2729.2
| 9795 | 1.6 | 39 | 9185.2 | 1456.9 | -2728
| 9887 | 1.2 | 330 | 9277.2 | 1458.8 | -2727.7
| 9979 | 1.1 | 310.6 | 9369.1 | 1460.2 | -2728.8
| 10071 | 1.2 | 18 | 9461.1 | 1461.7 | -2729.2
| 10163 | 0.5 | 346.7 | 9553.1 | 1463 | -2729
| 10254 | 1.7 | 55.6 | 9644.1 | 1464.1 | -2728
| 10346 | 0.4 | 116.9 | 9736.1 | 1464.7 | -2726.5
| 10438 | 0.9 | 146.6 | 9828.1 | 1464 | -2725.9
| 10530 | 1.4 | 153 | 9920.1 | 1462.4 | -2725
| 10622 | 1.3 | 143.9 | 10012 | 1460.5 | -2723.8
| 10713 | 1.2 | 138 | 10103 | 1459 | -2722.6
| 10805 | 0.3 | 204.5 | 10195 | 1458.1 | -2722
| 10897 | 1.1 | 211.4 | 10287 | 1457.1 | -2722.6
| 10989 | 0.8 | 181.8 | 10379 | 1455.7 | -2723.1
| 11081 | 0.9 | 45.5 | 10471 | 1455.6 | -2722.6
| 11173 | 1 | 340.5 | 10563 | 1456.8 | -2722.3
| 11265 | 1.8 | 292.2 | 10654.9 | 1458.1 | -2723.9
| 11357 | 1.9 | 298.1 | 10746.9 | 1459.4 | -2726.6
| 11448 | 0.9 | 306 | 10837.9 | 1460.5 | -2728.5
| 11539 | 0.7 | 325.1 | 10928.9 | 1461.4 | -2729.4
| 11631 | 0.4 | 231.8 | 11020.9 | 1461.7 | -2730
| 11723 | 0.8 | 271 | 11112.9 | 1461.5 | -2730.9
| 11815 | 0.7 | 196.2 | 11204.8 | 1460.9 | -2731.7
| 11907 | 0.8 | 214 | 11296.8 | 1459.9 | -2732.2
| 11999 | 0.6 | 280.7 | 11388.8 | 1459.4 | -2733
| 12091 | 1 | 265.5 | 11480.8 | 1459.5 | -2734.3
| 12182 | 2 | 246.8 | 11571.8 | 1458.8 | -2736.6
| 12274 | 2 | 237.5 | 11663.7 | 1457.3 | -2739.4
| 12366 | 2.5 | 250.5 | 11755.7 | 1455.7 | -2742.6
| 12458 | 2.2 | 252.6 | 11847.6 | 1454.5 | -2746.2
| 12550 | 3.5 | 251.2 | 11939.5 | 1453.1 | -2750.6
| 12813 | 3.5 | 251.4 | 12202 | 1448 | -2765.8
| 12868 | 3.5 | 251.4 | 12256.9 | 1446.9 | -2769

## Lookup (hidden)
North Reference | RetunValue | Grid Type | ReturnValue | Deviation Indicator | ReturnValue
| 2 |  | 0 |  | 2
True |  | SPCS-Colorado Central-NAD27 |  | Directional
Grid |  | SPCS-Colorado Central-NAD83 |  | High Angle
|  | SPCS-Colorado North-NAD27 |  | Horizontal
SPCS-Colorado North-NAD83
SPCS-Colorado South-NAD27
SPCS-Colorado South-NAD83
UTM-Zone 12 NAD27
UTM-Zone 12 NAD83
UTM-Zone 13 NAD27
UTM-Zone 13 NAD83