## Data
Header Information | measured depth (ft) | inclination (°) | azimuth (°) | true vertical depth (ft) | northing +N/-S (ft) | easting +E/-W (ft)
Operator Name | 0 | 0 | 0 | 0 | 0 | 0
KERR-MCGEE | 25 | 0 | 0 | 25 | 0 | 0
Operator Number | 125 | 0.24 | 294.4 | 125 | 0.09 | -0.19
47120 | 225 | 0.09 | 81.44 | 225 | 0.18 | -0.3
Well Name and Number | 325 | 0.12 | 119.42 | 325 | 0.14 | -0.13
Eisenach Federal 30C-8HZ | 425 | 0.29 | 256.17 | 425 | 0.03 | -0.29
API Number (if available) | 525 | 0.51 | 224.77 | 525 | -0.34 | -0.85
05-123-37573 | 584 | 0.94 | 204.59 | 583.99 | -0.97 | -1.23
Location: QQ SEC TWP RGE | 737 | 2.04 | 219.1 | 736.94 | -4.22 | -3.47
SENE Sec 8-T3N-R66W | 829 | 1.99 | 215.75 | 828.88 | -6.79 | -5.44
Citing Type: Planned or Actual | 920 | 0.96 | 240.72 | 919.85 | -8.45 | -7.03
Actual | 1012 | 0.68 | 258.33 | 1011.84 | -8.93 | -8.24
Actual | 1104 | 0.75 | 262.54 | 1103.83 | -9.12 | -9.37
Horizontal | 1196 | 0.76 | 266.16 | 1195.83 | -9.24 | -10.57
North Reference | 1287 | 2.38 | 0.8 | 1286.8 | -7.39 | -11.15
True | 1378 | 4.2 | 13.5 | 1377.65 | -2.26 | -10.34
Grid Type | 1470 | 6.17 | 10.16 | 1469.26 | 5.88 | -8.69
#VALUE! | 1562 | 5.78 | 1.28 | 1560.77 | 15.38 | -7.71
| 1654 | 7.1 | 6.42 | 1652.18 | 25.66 | -6.97
| 1746 | 9 | 16.28 | 1743.28 | 38.22 | -4.32
| 1838 | 11.35 | 17.23 | 1833.83 | 53.78 | 0.38
| 1929 | 12.78 | 14.83 | 1922.81 | 72.06 | 5.61
| 2021 | 13.87 | 12.14 | 2012.34 | 92.68 | 10.53
| 2113 | 13.31 | 6.79 | 2101.76 | 113.97 | 14.11
| 2204 | 14.18 | 8.81 | 2190.16 | 135.39 | 17.05
| 2295 | 12.86 | 5.11 | 2278.64 | 156.49 | 19.66
| 2387 | 12.87 | 7.81 | 2368.33 | 176.84 | 21.96
| 2482 | 13.3 | 9.6 | 2460.86 | 198.1 | 25.22
| 2577 | 13.53 | 16.16 | 2553.27 | 219.55 | 30.14
| 2672 | 15.21 | 20.89 | 2645.3 | 241.87 | 37.68
| 2766 | 15.2 | 20.46 | 2736.01 | 264.93 | 46.38
| 2861 | 15.1 | 18.94 | 2827.71 | 288.31 | 54.75
| 2956 | 15.14 | 17.4 | 2919.42 | 311.85 | 62.48
| 3051 | 12.94 | 15.43 | 3011.58 | 333.94 | 69.02
| 3146 | 14.62 | 18.45 | 3103.84 | 355.57 | 75.64
| 3240 | 12.45 | 16.97 | 3195.23 | 376.52 | 82.36
| 3335 | 9.87 | 15.28 | 3288.42 | 394.17 | 87.49
| 3430 | 11.89 | 16.64 | 3381.71 | 411.4 | 92.44
| 3525 | 14.66 | 16.52 | 3474.16 | 432.31 | 98.66
| 3620 | 11.85 | 11.31 | 3566.62 | 453.4 | 104
| 3715 | 12.72 | 4.97 | 3659.45 | 473.39 | 106.81
| 3805 | 12.52 | 12.54 | 3747.28 | 492.78 | 109.79
| 3899 | 13.05 | 14.92 | 3838.95 | 512.99 | 114.74
| 3994 | 17.88 | 15.96 | 3930.49 | 537.39 | 121.51
| 4088 | 16.93 | 13.95 | 4020.18 | 564.54 | 128.78
| 4183 | 15.85 | 12.42 | 4111.32 | 590.64 | 134.9
| 4278 | 13.54 | 12.74 | 4203.21 | 614.16 | 140.15
| 4372 | 13.35 | 11.27 | 4294.63 | 635.53 | 144.69
| 4467 | 14.65 | 15.1 | 4386.81 | 657.89 | 149.97
| 4561 | 12.66 | 11.98 | 4478.15 | 679.45 | 155.2
| 4656 | 14.78 | 18.15 | 4570.44 | 701.15 | 161.14
| 4751 | 14.19 | 18.05 | 4662.42 | 723.73 | 168.52
| 4845 | 15.15 | 19.95 | 4753.35 | 746.23 | 176.28
| 4940 | 15.41 | 13.39 | 4845 | 770.18 | 183.44
| 5034 | 15.63 | 12.32 | 4935.58 | 794.71 | 189.04
| 5129 | 14.32 | 10.72 | 5027.35 | 818.75 | 193.95
| 5223 | 14.46 | 11.25 | 5118.4 | 841.69 | 198.41
| 5318 | 12.63 | 8.79 | 5210.75 | 863.58 | 202.31
| 5413 | 13.48 | 12.63 | 5303.3 | 884.65 | 206.32
| 5507 | 14.01 | 12.92 | 5394.61 | 906.44 | 211.25
| 5602 | 13.37 | 9.81 | 5486.91 | 928.47 | 215.7
| 5696 | 14.47 | 12.71 | 5578.15 | 950.63 | 220.13
| 5790 | 11.91 | 8.79 | 5669.66 | 971.68 | 224.2
| 5885 | 11.81 | 3.84 | 5762.64 | 991.07 | 226.35
| 5981 | 12.37 | 1.85 | 5856.51 | 1011.15 | 227.34
| 6075 | 13.28 | 0.67 | 5948.16 | 1032.01 | 227.79
| 6170 | 11.38 | 359.67 | 6040.97 | 1052.29 | 227.86
| 6265 | 10.49 | 359.96 | 6134.24 | 1070.31 | 227.8
| 6360 | 9.27 | 359.75 | 6227.83 | 1086.61 | 227.76
| 6455 | 7.46 | 9.72 | 6321.82 | 1100.34 | 228.77
| 6550 | 5.89 | 25.92 | 6416.18 | 1110.81 | 231.94
| 6644 | 4.48 | 23.04 | 6509.79 | 1118.53 | 235.49
| 6739 | 3.1 | 29.75 | 6604.58 | 1124.17 | 238.22
| 6814 | 2.07 | 25.26 | 6679.51 | 1127.16 | 239.8
| 6834 | 2.24 | 27.8 | 6699.49 | 1127.83 | 240.14
| 6881 | 0.87 | 344.26 | 6746.48 | 1128.98 | 240.47
| 6929 | 5.65 | 270.68 | 6794.39 | 1129.36 | 238.01
| 6976 | 10.65 | 272.43 | 6840.9 | 1129.57 | 231.35
| 7024 | 11.25 | 246.77 | 6888.06 | 1127.92 | 222.61
| 7071 | 14.14 | 256.35 | 6933.91 | 1124.75 | 212.82
| 7119 | 20.72 | 262.42 | 6979.68 | 1122.24 | 198.68
| 7166 | 25.06 | 266.44 | 7022.97 | 1120.53 | 180.5
| 7218 | 29.95 | 270.38 | 7069.09 | 1119.93 | 156.51
| 7262 | 35.35 | 273.72 | 7106.12 | 1120.83 | 132.81
| 7309 | 39.96 | 275.79 | 7143.32 | 1123.24 | 104.21
| 7356 | 44.74 | 275.5 | 7178.05 | 1126.35 | 72.71
| 7404 | 50.03 | 272.98 | 7210.54 | 1128.92 | 37.49
| 7451 | 55.43 | 271.64 | 7238.99 | 1130.41 | 0.14
| 7499 | 62.55 | 269.69 | 7263.71 | 1130.87 | -40.97
| 7546 | 67.63 | 268.25 | 7283.5 | 1130.09 | -83.58
| 7593 | 70.16 | 268.08 | 7300.42 | 1128.68 | -127.4
| 7640 | 72.51 | 268.55 | 7315.46 | 1127.38 | -171.9
| 7688 | 74.98 | 269.69 | 7328.9 | 1126.67 | -217.97
| 7735 | 78.65 | 271.99 | 7339.62 | 1127.35 | -263.72
| 7783 | 80.93 | 273.45 | 7348.12 | 1129.59 | -310.9
| 7813 | 83.56 | 273.04 | 7352.17 | 1131.27 | -340.58
| 7874 | 87.1 | 271.13 | 7357.14 | 1133.48 | -401.32
| 7969 | 87.72 | 272.94 | 7361.43 | 1136.85 | -496.16
| 8064 | 88.52 | 274.23 | 7364.55 | 1142.79 | -590.92
| 8159 | 89.69 | 274.6 | 7366.03 | 1150.1 | -685.62
| 8254 | 90.74 | 274.11 | 7365.68 | 1157.32 | -780.35
| 8349 | 90.93 | 274.4 | 7364.29 | 1164.36 | -875.08
| 8443 | 91.05 | 272.73 | 7362.67 | 1170.21 | -968.88
| 8538 | 92.22 | 271.77 | 7359.96 | 1173.94 | -1063.76
| 8633 | 92.04 | 271.3 | 7356.43 | 1176.48 | -1158.66
| 8728 | 89.75 | 269.36 | 7354.94 | 1177.03 | -1253.64
| 8822 | 88.15 | 268.08 | 7356.66 | 1174.93 | -1347.59
| 8917 | 89.01 | 267.59 | 7359.02 | 1171.34 | -1442.5
| 9012 | 90.12 | 267.91 | 7359.74 | 1167.61 | -1537.42
| 9106 | 90.86 | 268.33 | 7358.94 | 1164.53 | -1631.36
| 9201 | 91.17 | 268.26 | 7357.25 | 1161.7 | -1726.31
| 9295 | 91.3 | 268.12 | 7355.23 | 1158.73 | -1820.24
| 9390 | 90.68 | 267.64 | 7353.59 | 1155.22 | -1915.16
| 9484 | 90.12 | 266.58 | 7352.93 | 1150.48 | -2009.03
| 9579 | 90 | 267.28 | 7352.83 | 1145.39 | -2103.9
| 9673 | 90.56 | 267.9 | 7352.37 | 1141.44 | -2197.81
| 9768 | 90.49 | 268.56 | 7351.5 | 1138.5 | -2292.76
| 9863 | 90.49 | 268.56 | 7350.69 | 1136.12 | -2387.73
| 9958 | 90.99 | 268.52 | 7349.46 | 1133.7 | -2482.69
| 10053 | 90.68 | 267.92 | 7348.08 | 1130.75 | -2577.63
| 10147 | 90.93 | 267.97 | 7346.76 | 1127.38 | -2671.56
| 10242 | 89.63 | 268.05 | 7346.29 | 1124.08 | -2766.5
| 10337 | 88.7 | 268.51 | 7347.68 | 1121.23 | -2861.45
| 10432 | 88.52 | 269.31 | 7349.98 | 1119.42 | -2956.4
| 10526 | 88.02 | 269.47 | 7352.82 | 1118.42 | -3050.35
| 10621 | 87.84 | 269.82 | 7356.25 | 1117.83 | -3145.29
| 10716 | 87.53 | 270.64 | 7360.09 | 1118.21 | -3240.21
| 10811 | 90.31 | 271.69 | 7361.88 | 1120.14 | -3335.16
| 10906 | 91.24 | 271.22 | 7360.59 | 1122.56 | -3430.12
| 11001 | 91.17 | 271.23 | 7358.59 | 1124.59 | -3525.08
| 11096 | 89.51 | 270.03 | 7358.03 | 1125.63 | -3620.07
| 11191 | 88.89 | 270.29 | 7359.36 | 1125.9 | -3715.06
| 11286 | 89.38 | 270.12 | 7360.79 | 1126.24 | -3810.05
| 11380 | 89.38 | 270.5 | 7361.81 | 1126.74 | -3904.04
| 11475 | 90.31 | 270.86 | 7362.07 | 1127.87 | -3999.03
| 11570 | 90.99 | 270.66 | 7360.99 | 1129.13 | -4094.02
| 11665 | 90.99 | 270.02 | 7359.35 | 1129.69 | -4189
| 11760 | 91.48 | 268.82 | 7357.3 | 1128.73 | -4283.97
| 11855 | 91.11 | 267.68 | 7355.15 | 1125.83 | -4378.9
| 11949 | 90.56 | 266.03 | 7353.78 | 1120.68 | -4472.75
| 12044 | 91.3 | 266.67 | 7352.24 | 1114.63 | -4567.54
| 12138 | 92.1 | 266.71 | 7349.45 | 1109.2 | -4661.34
| 12233 | 91.36 | 266.85 | 7346.58 | 1103.87 | -4756.15
| 12315 | 91.48 | 266.04 | 7344.55 | 1098.79 | -4837.96
| 12393 | 91.48 | 266.04 | 7342.54 | 1093.4 | -4915.75

## Lookup (hidden)
North Reference | RetunValue | Grid Type | ReturnValue | Deviation Indicator | ReturnValue
| 2 |  | 0 |  | 4
True |  | SPCS-Colorado Central-NAD27 |  | Directional
Grid |  | SPCS-Colorado Central-NAD83 |  | High Angle
|  | SPCS-Colorado North-NAD27 |  | Horizontal
SPCS-Colorado North-NAD83
SPCS-Colorado South-NAD27
SPCS-Colorado South-NAD83
UTM-Zone 12 NAD27
UTM-Zone 12 NAD83
UTM-Zone 13 NAD27
UTM-Zone 13 NAD83