## Data
Header Information | measured depth (ft) | inclination (°) | azimuth (°) | true vertical depth (ft) | northing +N/-S (ft) | easting +E/-W (ft)
Operator Name | 0 | 0 | 30.84 | 0 | 0 | 0
KERR-MCGEE | 16 | 0 | 30.84 | 16 | 0 | 0
Operator Number | 116 | 0.1 | 30.84 | 116 | 0.07 | 0.04
47120 | 216 | 0.16 | 159.22 | 216 | 0.02 | 0.14
Well Name and Number | 316 | 0.14 | 229.4 | 316 | -0.19 | 0.1
HENRICKSON FEDERAL 35N-18HZ | 416 | 0.13 | 271.74 | 416 | -0.27 | -0.11
API Number (if available) | 516 | 0.07 | 12.53 | 516 | -0.2 | -0.21
05-123-37672 | 616 | 0.14 | 162.04 | 616 | -0.26 | -0.16
Location: QQ SEC TWP RGE | 716 | 0.14 | 216.25 | 716 | -0.48 | -0.19
SEC.07-T3N-R66W | 816 | 0.12 | 213.24 | 816 | -0.66 | -0.32
Citing Type: Planned or Actual | 886 | 0.2 | 349.04 | 886 | -0.6 | -0.39
ACTUAL | 1066 | 0.22 | 239.06 | 1066 | -0.47 | -0.74
Deviation Indicator | 1158 | 1.97 | 296.5 | 1157.98 | 0.14 | -2.31
Horizontal | 1252 | 3.97 | 295.13 | 1251.85 | 2.25 | -6.7
North Reference | 1343 | 5.53 | 296.94 | 1342.53 | 5.57 | -13.46
True | 1435 | 6.71 | 297.61 | 1434.01 | 10.07 | -22.18
Grid Type | 1527 | 8.37 | 299.19 | 1525.21 | 15.83 | -32.79
#VALUE! | 1619 | 9.77 | 300.86 | 1616.06 | 23.1 | -45.33
| 1710 | 11.15 | 297.77 | 1705.54 | 31.16 | -59.75
| 1802 | 12.69 | 297.74 | 1795.55 | 40.01 | -76.56
| 1893 | 13.58 | 297.25 | 1884.17 | 49.55 | -94.91
| 1985 | 14.56 | 298.76 | 1973.41 | 60.06 | -114.65
| 2077 | 16.33 | 298.8 | 2062.09 | 71.86 | -136.12
| 2168 | 15.52 | 298.05 | 2149.59 | 83.74 | -158.08
| 2260 | 16.11 | 297.45 | 2238.11 | 95.42 | -180.27
| 2351 | 16.37 | 300.09 | 2325.48 | 107.67 | -202.57
| 2442 | 16.75 | 301.56 | 2412.71 | 120.96 | -224.84
| 2534 | 15.88 | 301.61 | 2501 | 134.49 | -246.85
| 2626 | 17.61 | 301.39 | 2589.1 | 148.34 | -269.45
| 2717 | 17.55 | 301.16 | 2675.85 | 162.61 | -292.95
| 2809 | 17.9 | 301.64 | 2763.48 | 177.2 | -316.85
| 2900 | 17.69 | 299.58 | 2850.13 | 191.37 | -340.78
| 2991 | 16.26 | 295.6 | 2937.16 | 203.7 | -364.3
| 3077 | 15.96 | 295.04 | 3019.78 | 213.9 | -385.87
| 3162 | 16.07 | 298.04 | 3101.49 | 224.38 | -406.84
| 3247 | 15.48 | 299.34 | 3183.29 | 235.47 | -427.11
| 3332 | 15.73 | 299.54 | 3265.15 | 246.71 | -447.02
| 3417 | 16.15 | 298.52 | 3346.88 | 258.03 | -467.44
| 3503 | 16.16 | 301.88 | 3429.49 | 270.06 | -488.11
| 3588 | 16.84 | 300.69 | 3510.99 | 282.6 | -508.74
| 3673 | 16.81 | 297.3 | 3592.35 | 294.52 | -530.25
| 3758 | 15.15 | 295.78 | 3674.07 | 304.99 | -551.18
| 3843 | 15.11 | 295.93 | 3756.12 | 314.66 | -571.14
| 3929 | 16.24 | 297.3 | 3838.92 | 325.08 | -591.91
| 4014 | 17.73 | 298.57 | 3920.21 | 336.72 | -613.84
| 4099 | 17.67 | 299.19 | 4001.19 | 349.2 | -636.47
| 4184 | 16.79 | 298.56 | 4082.37 | 361.36 | -658.51
| 4269 | 15.39 | 297.78 | 4164.04 | 372.49 | -679.27
| 4354 | 15.54 | 297.47 | 4245.96 | 383 | -699.36
| 4439 | 16.77 | 296.95 | 4327.6 | 393.81 | -720.39
| 4524 | 15.44 | 296.42 | 4409.27 | 404.4 | -741.46
| 4609 | 16.05 | 297.06 | 4491.08 | 414.78 | -762.05
| 4695 | 14.82 | 298.03 | 4573.97 | 425.36 | -782.35
| 4780 | 12.59 | 298.96 | 4656.55 | 434.95 | -800.05
| 4865 | 11.38 | 298.63 | 4739.69 | 443.46 | -815.52
| 4950 | 10.32 | 297.4 | 4823.17 | 450.98 | -829.64
| 5035 | 9.96 | 298.8 | 4906.85 | 458.02 | -842.84
| 5121 | 8.32 | 299.09 | 4991.75 | 464.63 | -854.8
| 5206 | 6.9 | 300.02 | 5076 | 470.18 | -864.59
| 5291 | 5.08 | 293.44 | 5160.53 | 474.23 | -872.47
| 5376 | 3.86 | 281.51 | 5245.28 | 476.3 | -878.72
| 5461 | 2.49 | 274.24 | 5330.14 | 477 | -883.37
| 5546 | 0.87 | 266.19 | 5415.1 | 477.1 | -885.85
| 5631 | 0.73 | 281.85 | 5500.1 | 477.17 | -887.03
| 5716 | 0.3 | 133.04 | 5585.09 | 477.13 | -887.39
| 5801 | 0.7 | 131.45 | 5670.09 | 476.63 | -886.84
| 5887 | 0.8 | 126.21 | 5756.08 | 475.93 | -885.96
| 5972 | 0.77 | 126.54 | 5841.08 | 475.24 | -885.03
| 6057 | 0.7 | 128.63 | 5926.07 | 474.57 | -884.16
| 6143 | 0.59 | 122.17 | 6012.06 | 474.01 | -883.38
| 6227 | 0.59 | 137.66 | 6096.06 | 473.46 | -882.72
| 6312 | 0.52 | 139.36 | 6181.05 | 472.84 | -882.17
| 6397 | 0.41 | 132.44 | 6266.05 | 472.35 | -881.7
| 6482 | 0.37 | 130.41 | 6351.05 | 471.96 | -881.26
| 6567 | 0.36 | 129.4 | 6436.05 | 471.61 | -880.85
| 6652 | 5.36 | 187.85 | 6520.92 | 467.51 | -881.18
| 6695 | 9.78 | 182.27 | 6563.53 | 461.87 | -881.6
| 6737 | 13.02 | 180.2 | 6604.7 | 453.57 | -881.76
| 6780 | 16.56 | 178.34 | 6646.27 | 442.6 | -881.6
| 6822 | 20.21 | 176.65 | 6686.12 | 429.37 | -881
| 6865 | 25.78 | 176.54 | 6725.69 | 412.61 | -880
| 6908 | 30.33 | 176.4 | 6763.62 | 392.43 | -878.76
| 6951 | 35.68 | 179.95 | 6799.68 | 369.03 | -878.06
| 6993 | 37.48 | 181.33 | 6833.4 | 344.01 | -878.35
| 7036 | 41.67 | 184.2 | 6866.54 | 316.66 | -879.7
| 7078 | 45.99 | 183.78 | 6896.83 | 287.65 | -881.72
| 7121 | 50.1 | 183.3 | 6925.57 | 255.74 | -883.69
| 7163 | 54.28 | 182.06 | 6951.32 | 222.6 | -885.23
| 7206 | 57.01 | 182.27 | 6975.58 | 187.13 | -886.57
| 7248 | 60.75 | 180.93 | 6997.28 | 151.2 | -887.57
| 7291 | 63.58 | 179.63 | 7017.36 | 113.18 | -887.75
| 7333 | 67.74 | 178.21 | 7034.67 | 74.93 | -887.02
| 7376 | 71.24 | 178.97 | 7049.73 | 34.67 | -886.03
| 7419 | 75.65 | 179.23 | 7061.98 | -6.53 | -885.39
| 7462 | 78.38 | 179.96 | 7071.64 | -48.43 | -885.09
| 7504 | 82.83 | 179.51 | 7078.5 | -89.85 | -884.9
| 7547 | 86.8 | 181 | 7082.38 | -132.67 | -885.09
| 7576 | 87.28 | 180.5 | 7083.88 | -161.62 | -885.47
| 7614 | 89.343 | 180.681 | 7085 | -199.6 | -885.86
| 7639 | 90.7 | 180.8 | 7084.99 | -224.6 | -886.19
| 7685 | 91.35 | 179.71 | 7084.17 | -270.59 | -886.39
| 7776 | 92.34 | 180.02 | 7081.24 | -361.54 | -886.18
| 7867 | 91.26 | 180.78 | 7078.38 | -452.49 | -886.81
| 7959 | 91.23 | 179.99 | 7076.38 | -544.47 | -887.43
| 8051 | 89.9 | 180.28 | 7075.47 | -636.46 | -887.65
| 8142 | 91.08 | 180.01 | 7074.69 | -727.46 | -887.88
| 8234 | 89.66 | 180.45 | 7074.1 | -819.45 | -888.24
| 8326 | 90.21 | 180.03 | 7074.2 | -911.45 | -888.63
| 8418 | 88.73 | 179.35 | 7075.06 | -1003.44 | -888.13
| 8510 | 89.93 | 179.02 | 7076.13 | -1095.43 | -886.82
| 8601 | 89.19 | 179.31 | 7076.83 | -1186.41 | -885.5
| 8693 | 90.09 | 179.72 | 7077.41 | -1278.41 | -884.72
| 8784 | 91.23 | 179.71 | 7076.36 | -1369.4 | -884.27
| 8876 | 92.46 | 179.48 | 7073.4 | -1461.35 | -883.62
| 8968 | 91.07 | 180.12 | 7070.56 | -1553.3 | -883.3
| 9059 | 92 | 180.12 | 7068.13 | -1644.26 | -883.49
| 9150 | 90.89 | 180.25 | 7065.83 | -1735.23 | -883.78
| 9242 | 88.43 | 181.13 | 7066.38 | -1827.22 | -884.89
| 9333 | 89.01 | 180.53 | 7068.41 | -1918.18 | -886.21
| 9425 | 89.75 | 179.51 | 7069.41 | -2010.18 | -886.24
| 9517 | 91.17 | 179.06 | 7068.67 | -2102.16 | -885.09
| 9608 | 90.27 | 179.56 | 7067.52 | -2193.15 | -883.99
| 9700 | 89.9 | 179.98 | 7067.39 | -2285.15 | -883.62
| 9791 | 88.33 | 179.92 | 7068.79 | -2376.13 | -883.55
| 9882 | 89.59 | 179.45 | 7070.44 | -2467.12 | -883.05
| 9968 | 90.7 | 179.5 | 7070.23 | -2553.11 | -882.26
| 10053 | 89.84 | 179.93 | 7069.83 | -2638.11 | -881.83
| 10138 | 88.47 | 179.56 | 7071.08 | -2723.1 | -881.46
| 10223 | 89.16 | 180.18 | 7072.84 | -2808.08 | -881.26
| 10308 | 89.96 | 180.12 | 7073.49 | -2893.07 | -881.49
| 10393 | 91.01 | 179.95 | 7072.77 | -2978.07 | -881.54
| 10478 | 90 | 179.92 | 7072.02 | -3063.06 | -881.44
| 10564 | 90.89 | 179.97 | 7071.35 | -3149.06 | -881.36
| 10649 | 89.29 | 179.74 | 7071.22 | -3234.06 | -881.14
| 10734 | 89.72 | 178.86 | 7071.96 | -3319.05 | -880.11
| 10819 | 90 | 179.61 | 7072.16 | -3404.04 | -878.97
| 10904 | 91.2 | 179.17 | 7071.27 | -3489.03 | -878.07
| 10990 | 89.93 | 180.01 | 7070.42 | -3575.02 | -877.45
| 11075 | 90.06 | 180.23 | 7070.43 | -3660.02 | -877.63
| 11160 | 91.23 | 179.99 | 7069.48 | -3745.01 | -877.79
| 11245 | 89.56 | 180.18 | 7068.89 | -3830.01 | -877.92
| 11330 | 90.24 | 180.02 | 7069.04 | -3915 | -878.07
| 11415 | 88.79 | 180.47 | 7069.76 | -4000 | -878.43
| 11501 | 89.53 | 180.29 | 7071.02 | -4085.99 | -879
| 11585 | 90.12 | 179.89 | 7071.27 | -4169.99 | -879.13
| 11670 | 88.61 | 179.75 | 7072.22 | -4254.98 | -878.86
| 11755 | 89.56 | 179.65 | 7073.57 | -4339.96 | -878.42
| 11841 | 90 | 179.09 | 7073.9 | -4425.96 | -877.47
| 11926 | 88.15 | 179.8 | 7075.28 | -4510.94 | -876.65
| 12011 | 88.55 | 179.37 | 7077.72 | -4595.9 | -876.04
| 12096 | 89.81 | 178.57 | 7078.94 | -4680.88 | -874.51
| 12181 | 90.15 | 178.74 | 7078.97 | -4765.85 | -872.51
| 12266 | 90.86 | 179.18 | 7078.22 | -4850.83 | -870.97
| 12352 | 89.53 | 179.12 | 7077.93 | -4936.82 | -869.69
| 12437 | 89.87 | 178.92 | 7078.37 | -5021.81 | -868.24
| 12522 | 90.61 | 178.54 | 7078.02 | -5106.79 | -866.36
| 12607 | 89.78 | 179.28 | 7077.73 | -5191.77 | -864.74
| 12692 | 90.65 | 179.43 | 7077.41 | -5276.76 | -863.78
| 12777 | 88.82 | 179.69 | 7077.8 | -5361.76 | -863.13
| 12862 | 89.44 | 179.58 | 7079.09 | -5446.74 | -862.59
| 12947 | 89.87 | 179.65 | 7079.6 | -5531.74 | -862.02
| 13032 | 90.89 | 179.74 | 7079.04 | -5616.74 | -861.56
| 13117 | 88.7 | 179.92 | 7079.34 | -5701.73 | -861.31
| 13203 | 89.59 | 180.23 | 7080.63 | -5787.72 | -861.43
| 13288 | 90.73 | 179.82 | 7080.39 | -5872.72 | -861.46
| 13373 | 89.81 | 180.63 | 7079.99 | -5957.71 | -861.8
| 13458 | 90.36 | 181.22 | 7079.86 | -6042.7 | -863.17
| 13544 | 91.05 | 181.84 | 7078.81 | -6128.66 | -865.46
| 13629 | 90.49 | 180.18 | 7077.66 | -6213.64 | -866.96
| 13714 | 88.61 | 180.43 | 7078.33 | -6298.63 | -867.41
| 13799 | 89.25 | 180.5 | 7079.92 | -6383.61 | -868.1
| 13885 | 89.19 | 180.51 | 7081.09 | -6469.6 | -868.86
| 13970 | 89.66 | 179.88 | 7081.94 | -6554.6 | -869.15
| 13995 | 89.63 | 179.64 | 7082.1 | -6579.6 | -869.05
| 14050 | 89.63 | 179.64 | 7082.45 | -6634.59 | -868.7

## Lookup (hidden)
North Reference | RetunValue | Grid Type | ReturnValue | Deviation Indicator | ReturnValue
| 2 |  | 0 |  | 4
True |  | SPCS-Colorado Central-NAD27 |  | Directional
Grid |  | SPCS-Colorado Central-NAD83 |  | High Angle
|  | SPCS-Colorado North-NAD27 |  | Horizontal
SPCS-Colorado North-NAD83
SPCS-Colorado South-NAD27
SPCS-Colorado South-NAD83
UTM-Zone 12 NAD27
UTM-Zone 12 NAD83
UTM-Zone 13 NAD27
UTM-Zone 13 NAD83