## Data
Header Information | measured depth (ft) | inclination (°) | azimuth (°) | true vertical depth (ft) | northing +N/-S (ft) | easting +E/-W (ft)
Operator Name | 0 | 0 | 0 | 0 | 0 | 0
Chevron U.S.A. | 95 | 0.38 | 53.28 | 95 | 0.19 | 0.25
Operator Number | 185 | 2.81 | 352.94 | 184.96 | 2.56 | 0.22
16700 | 277 | 5.12 | 347.14 | 276.73 | 8.8 | -0.97
Well Name and Number | 368 | 8.04 | 349.1 | 367.12 | 19.01 | -3.08
SKR 598-08-BV-02 | 458 | 11.47 | 347.44 | 455.81 | 33.93 | -6.22
API Number (if available) | 549 | 16.09 | 349.6 | 544.17 | 55.17 | -10.46
05-045-22132 | 640 | 20.05 | 350.65 | 630.66 | 82.98 | -15.27
Location: QQ SEC TWP RGE | 731 | 24.59 | 345.91 | 714.83 | 116.76 | -22.42
Sec 8 T8S R98W | 804 | 28.66 | 347.55 | 780.08 | 148.59 | -29.9
Citing Type: Planned or Actual | 890 | 31.63 | 347.88 | 854.44 | 190.79 | -39.08
Actual | 978 | 33.84 | 348.43 | 928.46 | 237.36 | -48.84
Deviation Indicator | 1060 | 33.68 | 349.33 | 996.63 | 282.07 | -57.63
Directional | 1145 | 36.72 | 348.23 | 1066.08 | 330.12 | -67.18
North Reference | 1231 | 37.25 | 345.81 | 1134.78 | 380.53 | -78.8
True | 1317 | 39.3 | 345 | 1202.29 | 432.08 | -92.24
Grid Type | 1402 | 39.09 | 349.86 | 1268.18 | 484.47 | -103.92
#VALUE! | 1488 | 38.69 | 350.11 | 1335.12 | 537.64 | -113.31
| 1573 | 37.78 | 349.51 | 1401.88 | 589.41 | -122.62
| 1659 | 39.56 | 348.7 | 1469.03 | 642.18 | -132.78
| 1745 | 39.08 | 348.08 | 1535.56 | 695.56 | -143.75
| 1830 | 38.51 | 348.28 | 1601.81 | 747.68 | -154.65
| 1916 | 37.03 | 347.99 | 1669.79 | 799.23 | -165.48
| 2001 | 37.21 | 348.53 | 1737.56 | 849.45 | -175.92
| 2087 | 38.88 | 350.37 | 1805.29 | 901.55 | -185.61
| 2172 | 38.56 | 350.88 | 1871.61 | 954.01 | -194.27
| 2258 | 38.2 | 350.96 | 1939.02 | 1006.74 | -202.69 1
| 2343 | 37.67 | 350.81 | 2006.06 | 1058.33 | -210.97 1
| 2429 | 38.18 | 349.97 | 2073.9 | 1110.45 | -219.80 1
| 2514 | 37.9 | 349.46 | 2140.85 | 1161.98 | -229.15 1
| 2600 | 39.68 | 348.49 | 2207.88 | 1214.86 | -239.46 1
| 2685 | 39.34 | 348.16 | 2273.46 | 1267.82 | -250.40 1
| 2771 | 38.8 | 348.48 | 2340.22 | 1320.9 | -261.38 1
| 2856 | 38.21 | 347.52 | 2406.74 | 1372.66 | -272.38 1
| 2942 | 37.74 | 346.86 | 2474.53 | 1424.26 | -284.11 1
| 3027 | 37.24 | 346.8 | 2541.98 | 1474.63 | -295.89 1
| 3113 | 38.87 | 346.7 | 2609.69 | 1526.23 | -308.04 1
| 3198 | 39.12 | 347.01 | 2675.75 | 1578.32 | -320.21 1
| 3284 | 38.69 | 346.35 | 2742.68 | 1630.87 | -332.65 1
| 3370 | 37.97 | 345.91 | 2810.14 | 1682.65 | -345.43 1
| 3455 | 37.78 | 346.17 | 2877.24 | 1733.3 | -358.02 1
| 3541 | 37.45 | 345.63 | 2945.36 | 1784.21 | -370.81 1
| 3626 | 36.63 | 346.26 | 3013.21 | 1833.87 | -383.25 1
| 3712 | 37.9 | 348.98 | 3081.65 | 1884.73 | -394.39 1
| 3797 | 38.15 | 349.03 | 3148.61 | 1936.13 | -404.38 1
| 3883 | 37.37 | 348.1 | 3216.6 | 1987.74 | -414.81 2
| 3968 | 36.67 | 348.37 | 3284.47 | 2037.85 | -425.25 2
| 4054 | 34.55 | 348.23 | 3354.38 | 2086.88 | -435.40 2
| 4139 | 32.74 | 348.37 | 3425.14 | 2132.99 | -444.95 2
| 4225 | 30.99 | 346.72 | 3498.18 | 2177.32 | -454.73 2
| 4310 | 28.58 | 347.31 | 3571.94 | 2218.46 | -464.22 2
| 4396 | 26.69 | 347.32 | 3648.13 | 2257.37 | -472.98 2
| 4481 | 25.68 | 346.74 | 3724.41 | 2293.93 | -481.40 2
| 4567 | 24.18 | 344.68 | 3802.39 | 2329.05 | -490.32 2
| 4642 | 23.04 | 343.97 | 3871.11 | 2357.97 | -498.44 2
| 4694 | 23.04 | 343.97 | 3918.96 | 2377.53 | -504.06 2

## Lookup (hidden)
North Reference | RetunValue | Grid Type | ReturnValue | Deviation Indicator | ReturnValue
| 2 |  | 0 |  | 2
True |  | SPCS-Colorado Central-NAD27 |  | Directional
Grid |  | SPCS-Colorado Central-NAD83 |  | High Angle
|  | SPCS-Colorado North-NAD27 |  | Horizontal
SPCS-Colorado North-NAD83
SPCS-Colorado South-NAD27
SPCS-Colorado South-NAD83
UTM-Zone 12 NAD27
UTM-Zone 12 NAD83
UTM-Zone 13 NAD27
UTM-Zone 13 NAD83