## Data
Header Information | measured depth (ft) | inclination (°) | azimuth (°) | true vertical depth (ft) | northing +N/-S (ft) | easting +E/-W (ft)
Operator Name | 0 | 0 | 0 | 0 | 0 | 0
Noble Energy Inc. | 1664 | 0.61 | 23 | 1663.97 | 8.15 | 3.46
Operator Number | 2231 | 0.81 | 9.09 | 2230.94 | 13.41 | 3.22
100322 | 2798 | 0.69 | 347.58 | 2797.91 | 17.65 | 0.29
Well Name and Number | 3743 | 0.78 | 273.41 | 3742.87 | 17.64 | -5.16
Gallegos PC GJ 13-99HZ | 4688 | 1.76 | 257.27 | 4687.53 | 19.62 | -29.01
API Number (if available) | 5256 | 2.17 | 227.41 | 5255.25 | 8.31 | -41.94
05-123-31644 | 5917 | 0.76 | 77.21 | 5916.18 | 7.61 | -41.07
Location: QQ SEC TWP RGE | 6361 | 10.79 | 122.62 | 6359.47 | 3.18 | -28.13
SESE 28 9N 58W | 6550 | 23.22 | 313.34 | 6539.9 | -33.34 | 12.99
Citing Type: Planned or Actual | 6739 | 38.47 | 132.39 | 6700.98 | -99.49 | 85.08
| 6928 | 53.13 | 136.34 | 6831.67 | -195.22 | 181.41
Deviation Indicator | 7117 | 65.78 | 136.18 | 6925.6 | -312.5 | 295.62
Horizontal | 7346 | 82.06 | 136.2 | 6982.94 | -471.64 | 448.94
North Reference | 7740 | 89.88 | 137.86 | 6996.86 | -763.75 | 712.69
Grid | 8125 | 90.12 | 133.29 | 6990.64 | -1038.65 | 981.99
Grid Type | 8509 | 90.99 | 134.5 | 6990.1 | -1302.63 | 1260.81
#VALUE! | 8925 | 88.52 | 131.2 | 6984.98 | -1587.08 | 1564.24
| 9344 | 89.26 | 132.81 | 6982.25 | -1868.66 | 1847.37
| 9732 | 90.56 | 134.32 | 6983.52 | -2138.52 | 2153.03
| 10117 | 90 | 135.79 | 6981.95 | -2409.05 | 2426.92
| 10566 | 90 | 137.99 | 6980.08 | -2734.31 | 2736.3
| 10950 | 91.05 | 139.37 | 6972.95 | -3027.73 | 2983.84
| 11078 | 91.73 | 139.56 | 6969.74 | -3125 | 3066.99
| 11440 | 91.17 | 137.47 | 6966.09 | -3396.67 | 3306.14

## Lookup (hidden)
North Reference | RetunValue | Grid Type | ReturnValue | Deviation Indicator | ReturnValue
| 3 |  | 0 |  | 4
True |  | SPCS-Colorado Central-NAD27 |  | Directional
Grid |  | SPCS-Colorado Central-NAD83 |  | High Angle
|  | SPCS-Colorado North-NAD27 |  | Horizontal
SPCS-Colorado North-NAD83
SPCS-Colorado South-NAD27
SPCS-Colorado South-NAD83
UTM-Zone 12 NAD27
UTM-Zone 12 NAD83
UTM-Zone 13 NAD27
UTM-Zone 13 NAD83