## Data
Header Information | measured depth (ft) | inclination (°) | azimuth (°) | true vertical depth (ft) | northing +N/-S (ft) | easting +E/-W (ft)
Operator Name | 0 | 0 | 0 | 0 | 0 | 0
Chevron | 185 | 3.78 | 61.32 | 184.87 | 2.93 | 5.35
Operator Number | 276 | 5.64 | 75.36 | 275.56 | 5.5 | 12.31
16700 | 362 | 8.53 | 84.52 | 360.89 | 7.18 | 22.75
Well Name and Number | 457 | 11.99 | 79.32 | 454.36 | 9.68 | 39.47
SKR-598-08-BV-03 | 548 | 16 | 75.47 | 542.65 | 14.58 | 60.9
API Number (if available) | 639 | 18.76 | 74.37 | 629.48 | 21.67 | 87.14
05-045-22096 | 730 | 22.11 | 75.22 | 714.74 | 29.98 | 117.8
Location: QQ SEC TWP RGE | 851 | 27.42 | 80.44 | 824.59 | 40.43 | 167.33
Sec 8 T5S R98W | 942 | 31.28 | 80.58 | 903.89 | 47.78 | 211.32
Citing Type: Planned or Actual | 963 | 32.18 | 80.13 | 921.76 | 49.63 | 222.21
Actual | 1032 | 34.55 | 80.9 | 979.38 | 55.87 | 259.63
Deviation Indicator | 1123 | 38.05 | 79.32 | 1052.71 | 65.15 | 312.69
Directional | 1213 | 36.9 | 77.5 | 1124.14 | 76.14 | 366.33
North Reference | 1304 | 39.29 | 76.88 | 1195.75 | 88.6 | 421.07
True | 1394 | 40.47 | 77.93 | 1264.81 | 101.17 | 477.38
Grid Type | 1485 | 42.47 | 79.16 | 1333 | 113.13 | 536.44
#VALUE! | 1575 | 41.47 | 77.56 | 1399.91 | 125.26 | 595.39
| 1666 | 40.27 | 75.38 | 1468.73 | 139.18 | 653.28
| 1756 | 41.77 | 77.49 | 1536.63 | 153.01 | 710.69
| 1847 | 41.16 | 80.43 | 1604.83 | 164.56 | 769.82
| 1938 | 39.62 | 77.23 | 1674.15 | 175.95 | 827.66
| 2028 | 39.92 | 77.75 | 1743.32 | 188.42 | 883.86
| 2119 | 39.66 | 79.07 | 1813.25 | 200.13 | 940.91
| 2209 | 39.66 | 80.83 | 1882.54 | 210.15 | 997.46
| 2300 | 39.42 | 81.64 | 1952.71 | 218.98 | 1054.72
| 2390 | 40.25 | 81.62 | 2021.82 | 227.37 | 1111.76
| 2481 | 39.14 | 80.81 | 2091.84 | 236.24 | 1169.19
| 2571 | 39.91 | 80.26 | 2161.26 | 245.66 | 1225.69
| 2662 | 38.76 | 79.47 | 2231.65 | 255.81 | 1282.47
| 2752 | 39.83 | 79.6 | 2301.3 | 266.16 | 1338.52
| 2843 | 40.31 | 78.64 | 2370.94 | 277.22 | 1396.04
| 2933 | 39.13 | 78.37 | 2440.16 | 288.68 | 1452.4
| 3024 | 38.65 | 76.14 | 2510.99 | 301.27 | 1508.12
| 3114 | 39.13 | 75.99 | 2581.05 | 314.88 | 1562.96
| 3205 | 37.72 | 77.44 | 2652.34 | 327.89 | 1618
| 3296 | 38.55 | 80.33 | 2723.92 | 338.71 | 1673.13
| 3386 | 39.75 | 78.98 | 2793.71 | 348.92 | 1729.02
| 3477 | 40.67 | 78.54 | 2863.21 | 360.37 | 1786.64
| 3567 | 40.45 | 78.28 | 2931.58 | 372.13 | 1843.97
| 3658 | 39.48 | 77.84 | 3001.33 | 384.22 | 1901.15
| 3749 | 38.88 | 77.48 | 3071.87 | 396.5 | 1957.31
| 3839 | 39.35 | 78.6 | 3141.7 | 408.27 | 2012.86
| 3930 | 38.08 | 77.95 | 3212.7 | 419.83 | 2068.59
| 4020 | 37.07 | 77.25 | 3284.03 | 431.61 | 2122.19
| 4111 | 35.92 | 76.55 | 3357.19 | 443.87 | 2174.9
| 4201 | 33.77 | 75.47 | 3431.04 | 456.29 | 2224.8
| 4292 | 31.64 | 73.4 | 3507.62 | 469.45 | 2272.16
| 4383 | 32.47 | 73.08 | 3584.74 | 483.38 | 2318.4
| 4473 | 32.06 | 73.27 | 3660.84 | 497.29 | 2364.39
| 4564 | 30.28 | 72.64 | 3738.7 | 511.09 | 2409.42
| 4654 | 28.97 | 72.62 | 3816.94 | 524.37 | 2451.88
| 4745 | 27.44 | 71.51 | 3897.13 | 537.6 | 2492.8
| 4835 | 26.07 | 70.66 | 3977.49 | 550.73 | 2531.13
| 4886 | 25.51 | 70.04 | 4023.41 | 558.19 | 2552.03
| 4940 | 25.51 | 70.04 | 4072.15 | 566.13 | 2573.89

## Lookup (hidden)
North Reference | RetunValue | Grid Type | ReturnValue | Deviation Indicator | ReturnValue
| 2 |  | 0 |  | 2
True |  | SPCS-Colorado Central-NAD27 |  | Directional
Grid |  | SPCS-Colorado Central-NAD83 |  | High Angle
|  | SPCS-Colorado North-NAD27 |  | Horizontal
SPCS-Colorado North-NAD83
SPCS-Colorado South-NAD27
SPCS-Colorado South-NAD83
UTM-Zone 12 NAD27
UTM-Zone 12 NAD83
UTM-Zone 13 NAD27
UTM-Zone 13 NAD83