## Data
Header Information | measured depth (ft) | inclination (°) | azimuth (°) | true vertical depth (ft) | northing +N/-S (ft) | easting +E/-W (ft)
Operator Name | 100 | 0 | 0 | 100 | 0 | 0
Encana Oil & Gas | 200 | 0 | 0 | 200 | 0 | 0
Operator Number | 300 | 0 | 0 | 300 | 0 | 0
100185 | 400 | 0 | 0 | 400 | 0 | 0
Well Name and Number | 500 | 1 | 164.8 | 500 | -0.8 | 0.2
HWY 52 4K-32H-O268 | 600 | 2 | 164.8 | 600 | -3.4 | 0.9
API Number (if available) | 700 | 3 | 164.8 | 699.9 | -7.6 | 2.1
| 800 | 4 | 164.8 | 799.7 | -13.5 | 3.7
Location: QQ SEC TWP RGE | 900 | 5 | 164.8 | 899.4 | -21 | 5.7
S32-T2N-R68W | 924.4 | 5.24 | 164.8 | 923.7 | -23.1 | 6.3
Citing Type: Planned or Actual | 1000 | 5.24 | 164.8 | 999 | -29.8 | 8.1
PLANNED | 1100 | 5.24 | 164.8 | 1098.5 | -38.6 | 10.5
Deviation Indicator | 1200 | 5.24 | 164.8 | 1198.1 | -47.5 | 12.9
Horizontal | 1300 | 5.24 | 164.8 | 1297.7 | -56.3 | 15.3
North Reference | 1400 | 5.24 | 164.8 | 1397.3 | -65.1 | 17.7
True | 1500 | 5.24 | 164.8 | 1496.9 | -73.9 | 20.1
Grid Type | 1600 | 5.24 | 164.8 | 1596.4 | -82.7 | 22.5
#VALUE! | 1700 | 5.24 | 164.8 | 1696 | -91.6 | 24.9
| 1800 | 5.24 | 164.8 | 1795.6 | -100.4 | 27.3
| 1900 | 5.24 | 164.8 | 1895.2 | -109.2 | 29.7
| 2000 | 5.24 | 164.8 | 1994.8 | -118 | 32.1
| 2100 | 5.24 | 164.8 | 2094.3 | -126.8 | 34.5
| 2200 | 5.24 | 164.8 | 2193.9 | -135.7 | 36.9
| 2300 | 5.24 | 164.8 | 2293.5 | -144.5 | 39.3
| 2400 | 5.24 | 164.8 | 2393.1 | -153.3 | 41.7
| 2500 | 5.24 | 164.8 | 2492.7 | -162.1 | 44.1
| 2600 | 5.24 | 164.8 | 2592.3 | -170.9 | 46.5
| 2700 | 5.24 | 164.8 | 2691.8 | -179.8 | 48.8
| 2800 | 5.24 | 164.8 | 2791.4 | -188.6 | 51.2
| 2900 | 5.24 | 164.8 | 2891 | -197.4 | 53.6
| 3000 | 5.24 | 164.8 | 2990.6 | -206.2 | 56
| 3100 | 5.24 | 164.8 | 3090.2 | -215 | 58.4
| 3200 | 5.24 | 164.8 | 3189.7 | -223.9 | 60.8
| 3300 | 5.24 | 164.8 | 3289.3 | -232.7 | 63.2
| 3400 | 5.24 | 164.8 | 3388.9 | -241.5 | 65.6
| 3500 | 5.24 | 164.8 | 3488.5 | -250.3 | 68
| 3600 | 5.24 | 164.8 | 3588.1 | -259.1 | 70.4
| 3700 | 5.24 | 164.8 | 3687.6 | -268 | 72.8
| 3800 | 5.24 | 164.8 | 3787.2 | -276.8 | 75.2
| 3900 | 5.24 | 164.8 | 3886.8 | -285.6 | 77.6
| 4000 | 5.24 | 164.8 | 3986.4 | -294.4 | 80
| 4100 | 5.24 | 164.8 | 4086 | -303.2 | 82.4
| 4200 | 5.24 | 164.8 | 4185.6 | -312.1 | 84.8
| 4300 | 5.24 | 164.8 | 4285.1 | -320.9 | 87.2
| 4400 | 5.24 | 164.8 | 4384.7 | -329.7 | 89.6
| 4500 | 5.24 | 164.8 | 4484.3 | -338.5 | 92
| 4600 | 5.24 | 164.8 | 4583.9 | -347.3 | 94.4
| 4700 | 5.24 | 164.8 | 4683.5 | -356.2 | 96.8
| 4800 | 5.24 | 164.8 | 4783 | -365 | 99.2
| 4900 | 5.24 | 164.8 | 4882.6 | -373.8 | 101.6
| 5000 | 5.24 | 164.8 | 4982.2 | -382.6 | 104
| 5100 | 5.24 | 164.8 | 5081.8 | -391.4 | 106.4
| 5200 | 5.24 | 164.8 | 5181.4 | -400.3 | 108.8
| 5300 | 5.24 | 164.8 | 5281 | -409.1 | 111.2
| 5400 | 5.24 | 164.8 | 5380.5 | -417.9 | 113.6
| 5500 | 5.24 | 164.8 | 5480.1 | -426.7 | 116
| 5600 | 5.24 | 164.8 | 5579.7 | -435.5 | 118.4
| 5700 | 5.24 | 164.8 | 5679.3 | -444.4 | 120.8
| 5800 | 5.24 | 164.8 | 5778.9 | -453.2 | 123.2
| 5900 | 5.24 | 164.8 | 5878.4 | -462 | 125.6
| 6000 | 5.24 | 164.8 | 5978 | -470.8 | 127.9
| 6100 | 5.24 | 164.8 | 6077.6 | -479.6 | 130.3
| 6200 | 5.24 | 164.8 | 6177.2 | -488.5 | 132.7
| 6300 | 5.24 | 164.8 | 6276.8 | -497.3 | 135.1
| 6400 | 5.24 | 164.8 | 6376.3 | -506.1 | 137.5
| 6500 | 5.24 | 164.8 | 6475.9 | -514.9 | 139.9
| 6600 | 5.24 | 164.8 | 6575.5 | -523.7 | 142.3
| 6700 | 5.24 | 164.8 | 6675.1 | -532.6 | 144.7
| 6800 | 5.24 | 164.8 | 6774.7 | -541.4 | 147.1
| 6900 | 5.24 | 164.8 | 6874.3 | -550.2 | 149.5
| 7000 | 5.24 | 164.8 | 6973.8 | -559 | 151.9
| 7100 | 5.24 | 164.8 | 7073.4 | -567.8 | 154.3
| 7115.3 | 5.24 | 164.8 | 7088.6 | -569.2 | 154.7
| 7150 | 2.1 | 139.3 | 7123.3 | -571.2 | 155.5
| 7200 | 3.67 | 21.55 | 7173.2 | -570.4 | 156.7
| 7250 | 8.52 | 8.93 | 7222.9 | -565.3 | 157.9
| 7300 | 13.47 | 5.49 | 7272 | -555.8 | 159
| 7350 | 18.46 | 3.88 | 7320.1 | -542.1 | 160.1
| 7400 | 23.44 | 2.94 | 7366.8 | -524.3 | 161.1
| 7450 | 28.44 | 2.31 | 7411.7 | -502.4 | 162.1
| 7500 | 33.43 | 1.86 | 7454.6 | -476.7 | 163.1
| 7550 | 38.43 | 1.52 | 7495 | -447.4 | 163.9
| 7600 | 43.42 | 1.24 | 7532.8 | -414.7 | 164.7
| 7650 | 48.42 | 1.01 | 7567.6 | -378.8 | 165.4
| 7700 | 53.42 | 0.81 | 7599.1 | -340 | 166
| 7750 | 58.42 | 0.64 | 7627.1 | -298.6 | 166.5
| 7800 | 63.42 | 0.48 | 7651.4 | -254.9 | 167
| 7850 | 68.41 | 0.34 | 7671.8 | -209.3 | 167.3
| 7900 | 73.41 | 0.21 | 7688.1 | -162 | 167.5
| 7950 | 78.41 | 0.08 | 7700.3 | -113.6 | 167.6
| 8000 | 83.41 | 359.96 | 7708.2 | -64.2 | 167.6
| 8050 | 88.41 | 359.84 | 7711.8 | -14.4 | 167.6
| 8065.9 | 90 | 359.8 | 7712 | 1.6 | 167.5
| 8100 | 90 | 359.8 | 7712 | 35.6 | 167.4
| 8200 | 90 | 359.8 | 7712 | 135.6 | 167
| 8300 | 90 | 359.8 | 7712 | 235.6 | 166.7
| 8400 | 90 | 359.8 | 7712 | 335.6 | 166.3
| 8500 | 90 | 359.8 | 7712 | 435.6 | 166
| 8600 | 90 | 359.8 | 7712 | 535.6 | 165.6
| 8700 | 90 | 359.8 | 7712 | 635.6 | 165.3
| 8800 | 90 | 359.8 | 7712 | 735.6 | 164.9
| 8900 | 90 | 359.8 | 7712 | 835.6 | 164.6
| 9000 | 90 | 359.8 | 7712 | 935.6 | 164.2
| 9100 | 90 | 359.8 | 7712 | 1035.6 | 163.9
| 9200 | 90 | 359.8 | 7712 | 1135.6 | 163.5
| 9300 | 90 | 359.8 | 7712 | 1235.6 | 163.2
| 9400 | 90 | 359.8 | 7712 | 1335.6 | 162.8
| 9500 | 90 | 359.8 | 7712 | 1435.6 | 162.5
| 9600 | 90 | 359.8 | 7712 | 1535.6 | 162.1
| 9700 | 90 | 359.8 | 7712 | 1635.6 | 161.8
| 9800 | 90 | 359.8 | 7712 | 1735.6 | 161.4
| 9900 | 90 | 359.8 | 7712 | 1835.6 | 161.1
| 10000 | 90 | 359.8 | 7712 | 1935.6 | 160.7
| 10100 | 90 | 359.8 | 7712 | 2035.6 | 160.4
| 10200 | 90 | 359.8 | 7712 | 2135.6 | 160.1
| 10300 | 90 | 359.8 | 7712 | 2235.6 | 159.7
| 10400 | 90 | 359.8 | 7712 | 2335.6 | 159.4
| 10500 | 90 | 359.8 | 7712 | 2435.6 | 159
| 10600 | 90 | 359.8 | 7712 | 2535.6 | 158.7
| 10700 | 90 | 359.8 | 7712 | 2635.6 | 158.3
| 10800 | 90 | 359.8 | 7712 | 2735.6 | 158
| 10900 | 90 | 359.8 | 7712 | 2835.6 | 157.6
| 11000 | 90 | 359.8 | 7712 | 2935.6 | 157.3
| 11100 | 90 | 359.8 | 7712 | 3035.6 | 156.9
| 11200 | 90 | 359.8 | 7712 | 3135.6 | 156.6
| 11300 | 90 | 359.8 | 7712 | 3235.6 | 156.2
| 11400 | 90 | 359.8 | 7712 | 3335.6 | 155.9
| 11500 | 90 | 359.8 | 7712 | 3435.6 | 155.5
| 11600 | 90 | 359.8 | 7712 | 3535.6 | 155.2
| 11700 | 90 | 359.8 | 7712 | 3635.6 | 154.8
| 11800 | 90 | 359.8 | 7712 | 3735.6 | 154.5
| 11900 | 90 | 359.8 | 7712 | 3835.6 | 154.1
| 12000 | 90 | 359.8 | 7712 | 3935.6 | 153.8
| 12100 | 90 | 359.8 | 7712 | 4035.6 | 153.4
| 12200 | 90 | 359.8 | 7712 | 4135.6 | 153.1
| 12300 | 90 | 359.8 | 7712 | 4235.6 | 152.7
| 12333.9 | 90 | 359.8 | 7712 | 4269.5 | 152.6

## Lookup (hidden)
North Reference | RetunValue | Grid Type | ReturnValue | Deviation Indicator | ReturnValue
| 2 |  | 0 |  | 4
True |  | SPCS-Colorado Central-NAD27 |  | Directional
Grid |  | SPCS-Colorado Central-NAD83 |  | High Angle
|  | SPCS-Colorado North-NAD27 |  | Horizontal
SPCS-Colorado North-NAD83
SPCS-Colorado South-NAD27
SPCS-Colorado South-NAD83
UTM-Zone 12 NAD27
UTM-Zone 12 NAD83
UTM-Zone 13 NAD27
UTM-Zone 13 NAD83