## Data
Header Information | measured depth (ft) | inclination (°) | azimuth (°) | true vertical depth (ft) | northing +N/-S (ft) | easting +E/-W (ft)
Operator Name | 0 | 0 | 0 | 0 | 0 | 0
EnCana Oil & Gas | 117 | 0.3 | 143.9 | 117 | -0.2 | 0.2
Operator Number | 148 | 0.3 | 142.5 | 148 | -0.4 | 0.3
100185 | 179 | 0.4 | 169.3 | 179 | -0.5 | 0.3
Well Name and Number | 209 | 0.3 | 120.4 | 209 | -0.7 | 0.4
Hagen Federal 22-1A | 240 | 1.2 | 88.3 | 240 | -0.7 | 0.8
API Number (if available) | 270 | 2.1 | 65.9 | 270 | -0.5 | 1.6
| 301 | 2.6 | 64.3 | 301 | 0 | 2.8
Location: QQ SEC TWP RGE | 331 | 3.4 | 76.5 | 330.9 | 0.6 | 4.3
22 7S 95W | 362 | 4.8 | 67.6 | 361.8 | 1.3 | 6.4
Citing Type: Planned or Actual | 392 | 6 | 70.1 | 391.7 | 2.3 | 9
ACTUAL | 453 | 7.9 | 66.7 | 452.3 | 5 | 15.9
Deviation Indicator | 484 | 8.3 | 63.8 | 482.9 | 6.8 | 19.8
Directional | 576 | 10.6 | 72.6 | 573.7 | 12.3 | 33.9
North Reference | 667 | 12.9 | 82.9 | 662.8 | 16.1 | 51.9
True | 667 | 12.9 | 82.9 | 662.8 | 16.1 | 51.9
Grid Type | 759 | 15.9 | 86.8 | 751.9 | 18 | 74.7
#VALUE! | 850 | 17.9 | 78 | 839 | 21.6 | 100.8
| 941 | 20.5 | 79.1 | 924.9 | 27.6 | 130.2
| 1032 | 23.8 | 79.6 | 1009.2 | 33.9 | 163.9
| 1124 | 27.1 | 80.3 | 1092.2 | 40.8 | 202.8
| 1215 | 30 | 81 | 1172.2 | 47.8 | 245.7
| 1306 | 32.6 | 82.3 | 1249.9 | 54.7 | 292.5
| 1397 | 35.6 | 81.8 | 1325.3 | 61.7 | 343
| 1505 | 36.2 | 81.4 | 1412.7 | 71 | 405.7
| 1612 | 36 | 77.8 | 1499.2 | 82.4 | 467.6
| 1704 | 36.2 | 80.9 | 1573.5 | 92.4 | 520.9
| 1795 | 37.6 | 83 | 1646.3 | 100 | 575
| 1887 | 37.4 | 81.2 | 1719.3 | 107.7 | 630.5
| 1978 | 37.3 | 79.9 | 1791.7 | 116.8 | 684.9
| 2070 | 36.6 | 82.9 | 1865.2 | 125 | 739.6
| 2162 | 36.4 | 81.9 | 1939.1 | 132.3 | 793.8
| 2254 | 37 | 80.8 | 2012.9 | 140.6 | 848.2
| 2345 | 37 | 79.8 | 2085.6 | 149.8 | 902.2
| 2437 | 36.3 | 81.4 | 2159.4 | 158.8 | 956.3
| 2529 | 36.7 | 80.9 | 2233.3 | 167.2 | 1010.4
| 2620 | 37 | 80.6 | 2306.2 | 176 | 1064.3
| 2712 | 36.9 | 81 | 2379.7 | 184.8 | 1118.9
| 2804 | 35.6 | 81.5 | 2453.9 | 193.1 | 1172.6
| 2895 | 37.1 | 81.1 | 2527.2 | 201.2 | 1225.9
| 2987 | 36.9 | 80.5 | 2600.6 | 210.1 | 1280.6
| 3078 | 36.2 | 80.2 | 2673.7 | 219.2 | 1334
| 3170 | 36.3 | 79.6 | 2747.9 | 228.7 | 1387.6
| 3262 | 37 | 81.7 | 2821.8 | 237.6 | 1441.8
| 3354 | 36.9 | 81.1 | 2895.3 | 245.9 | 1496.4
| 3445 | 37 | 80.2 | 2968 | 254.8 | 1550.4
| 3536 | 36.4 | 83.3 | 3041 | 262.6 | 1604.2
| 3628 | 35.9 | 82.4 | 3115.3 | 269.3 | 1658.1
| 3720 | 34.8 | 81.6 | 3190.3 | 276.7 | 1710.8
| 3811 | 36.4 | 81.5 | 3264.3 | 284.5 | 1763.2
| 3903 | 35.5 | 81.3 | 3338.8 | 292.6 | 1816.6
| 3995 | 36.1 | 82.6 | 3413.4 | 300.1 | 1869.9
| 4086 | 36 | 82.5 | 3487 | 307.1 | 1923
| 4178 | 35.7 | 82.2 | 3561.5 | 314.3 | 1976.4
| 4270 | 35.7 | 81.2 | 3636.2 | 322 | 2029.5
| 4362 | 35.3 | 81.1 | 3711.1 | 330.2 | 2082.3
| 4453 | 34.7 | 80.8 | 3785.7 | 338.4 | 2133.8
| 4545 | 36.1 | 81.1 | 3860.7 | 346.8 | 2186.4
| 4636 | 36.1 | 80.7 | 3934.2 | 355.3 | 2239.4
| 4728 | 35.8 | 80.9 | 4008.7 | 363.9 | 2292.7
| 4819 | 35.5 | 80.6 | 4082.6 | 372.5 | 2345
| 4911 | 33.8 | 80.7 | 4158.3 | 381 | 2396.7
| 5002 | 33.2 | 78.1 | 4234.2 | 390.2 | 2446
| 5094 | 31.2 | 78.6 | 4312 | 400.1 | 2494
| 5185 | 29.2 | 76.6 | 4390.7 | 409.9 | 2538.7
| 5277 | 27.9 | 75.4 | 4471.5 | 420.5 | 2581.4
| 5368 | 26.1 | 78.5 | 4552.6 | 429.9 | 2621.6
| 5460 | 23.5 | 79.3 | 4636.1 | 437.3 | 2659.5
| 5551 | 22.9 | 82.9 | 4719.7 | 442.9 | 2694.9
| 5643 | 20.7 | 83.6 | 4805.1 | 446.9 | 2728.8
| 5734 | 18.9 | 82.5 | 4890.8 | 450.6 | 2759.4
| 5826 | 16.9 | 84.8 | 4978.3 | 453.8 | 2787.5
| 5918 | 14.6 | 81.2 | 5066.8 | 456.8 | 2812.3
| 6009 | 13.7 | 81.3 | 5155.1 | 460.1 | 2834.3
| 6101 | 11.6 | 81.9 | 5244.8 | 463.1 | 2854.2
| 6192 | 10.9 | 81.9 | 5334.1 | 465.6 | 2871.8
| 6284 | 9.4 | 80.9 | 5424.6 | 468 | 2887.8
| 6375 | 8.3 | 79 | 5514.6 | 470.4 | 2901.6
| 6467 | 7 | 79.3 | 5605.7 | 472.7 | 2913.6
| 6558 | 4.3 | 74.6 | 5696.3 | 474.7 | 2922.4
| 6649 | 3.9 | 75.1 | 5787.1 | 476.4 | 2928.6
| 6740 | 1.6 | 71.2 | 5878 | 477.6 | 2932.8
| 6832 | 1.4 | 69.8 | 5969.9 | 478.4 | 2935.1
| 6923 | 1.2 | 69.2 | 6060.9 | 479.1 | 2937
| 7015 | 1 | 81.8 | 6152.9 | 479.6 | 2938.7
| 7107 | 0.5 | 100.1 | 6244.9 | 479.6 | 2939.9
| 7198 | 0.4 | 136.3 | 6335.9 | 479.3 | 2940.5
| 7290 | 0.8 | 168.2 | 6427.9 | 478.5 | 2940.9
| 7381 | 1 | 193.1 | 6518.9 | 477.1 | 2940.8
| 7472 | 1.4 | 202.4 | 6609.8 | 475.3 | 2940.2
| 7564 | 1 | 235.1 | 6701.8 | 473.8 | 2939.1
| 7656 | 0.5 | 346.8 | 6793.8 | 473.7 | 2938.4
| 7747 | 0.3 | 21.8 | 6884.8 | 474.3 | 2938.4
| 7838 | 0.3 | 74.1 | 6975.8 | 474.6 | 2938.7
| 7930 | 0.5 | 219.8 | 7067.8 | 474.3 | 2938.7
| 8022 | 1 | 205.6 | 7159.8 | 473.3 | 2938.1
| 8113 | 1.5 | 194.7 | 7250.8 | 471.4 | 2937.4
| 8204 | 1.4 | 187.9 | 7341.7 | 469.2 | 2937
| 8296 | 1.9 | 202.7 | 7433.7 | 466.7 | 2936.2
| 8387 | 2.4 | 224.8 | 7524.6 | 463.9 | 2934.3
| 8479 | 2.8 | 229.3 | 7616.5 | 461.1 | 2931.2
| 8570 | 2.9 | 230.8 | 7707.4 | 458.2 | 2927.8
| 8662 | 2.9 | 233.3 | 7799.3 | 455.3 | 2924.1
| 8680 | 2.9 | 236 | 7817.3 | 454.8 | 2923.4
| 8730 | 2.9 | 236 | 7867.2 | 453.4 | 2921.3

## Lookup (hidden)
North Reference | RetunValue | Grid Type | ReturnValue | Deviation Indicator | ReturnValue
| 2 |  | 0 |  | 2
True |  | SPCS-Colorado Central-NAD27 |  | Directional
Grid |  | SPCS-Colorado Central-NAD83 |  | High Angle
|  | SPCS-Colorado North-NAD27 |  | Horizontal
SPCS-Colorado North-NAD83
SPCS-Colorado South-NAD27
SPCS-Colorado South-NAD83
UTM-Zone 12 NAD27
UTM-Zone 12 NAD83
UTM-Zone 13 NAD27
UTM-Zone 13 NAD83