## Data
Header Information | measured depth (ft) | inclination (°) | azimuth (°) | true vertical depth (ft) | northing +N/-S (ft) | easting +E/-W (ft)
Operator Name | 0 | 0 | 0 | 0 | 0 | 0
Anadarko Petroleum | 16 | 0 | 0 | 16 | 0 | 0
Operator Number | 116 | 0.53 | 285.39 | 116 | 0.12 | -0.45
| 216 | 0.2 | 303 | 216 | 0.34 | -1.04
Well Name and Number | 316 | 0.19 | 10.78 | 316 | 0.6 | -1.15
Underhill 15S-8HZ | 416 | 0.34 | 250.97 | 416 | 0.66 | -1.4
API Number (if available) | 516 | 0.41 | 293.16 | 515.99 | 0.71 | -2.01
| 616 | 0.26 | 312.97 | 615.99 | 1 | -2.51
Location: QQ SEC TWP RGE | 716 | 0.42 | 350.77 | 715.99 | 1.52 | -2.73
SWSE Sec 17-T1N-R67W | 816 | 0.29 | 41.55 | 815.99 | 2.07 | -2.62
Citing Type: Planned or Actual | 900 | 0.7 | 67.97 | 899.99 | 2.42 | -2.01
Actual | 1017 | 0.25 | 125.42 | 1016.98 | 2.54 | -1.14
Deviation Indicator | 1303 | 0.04 | 251.51 | 1302.98 | 2.15 | -0.72
Horizontal | 1590 | 0.33 | 304.29 | 1589.98 | 2.58 | -1.5
North Reference | 1864 | 0.25 | 311.53 | 1863.98 | 3.42 | -2.6
True | 2139 | 0.43 | 290.56 | 2138.97 | 4.18 | -4.01
Grid Type | 2415 | 2.14 | 138.57 | 2414.91 | 0.68 | -1.57
#VALUE! | 2690 | 0.56 | 197.25 | 2689.84 | -4.45 | 1.42
| 2963 | 1.32 | 341.79 | 2962.82 | -2.74 | 0.05
| 3237 | 0.58 | 317.28 | 3236.78 | 1.28 | -1.88
| 3512 | 0.13 | 101.25 | 3511.78 | 2.24 | -2.52
| 3786 | 0.59 | 269.1 | 3785.77 | 2.16 | -3.62
| 4062 | 0.72 | 245.4 | 4061.75 | 1.42 | -6.62
| 4109 | 1.02 | 319.64 | 4108.75 | 1.61 | -7.16
| 4154 | 4.08 | 357.83 | 4153.7 | 3.52 | -7.48
| 4200 | 6.49 | 2.5 | 4199.5 | 7.75 | -7.43
| 4245 | 10.25 | 2.55 | 4244.02 | 14.29 | -7.14
| 4288 | 12.99 | 3.52 | 4286.13 | 22.94 | -6.67
| 4331 | 15.4 | 3 | 4327.81 | 33.47 | -6.08
| 4374 | 19.93 | 1.07 | 4368.78 | 46.5 | -5.64
| 4417 | 23.7 | 0.21 | 4408.69 | 62.48 | -5.47
| 4460 | 27.1 | 0.23 | 4447.53 | 80.92 | -5.4
| 4502 | 30.91 | 0.39 | 4484.25 | 101.28 | -5.29
| 4545 | 34.32 | 0.58 | 4520.47 | 124.45 | -5.09
| 4588 | 37.05 | 0.2 | 4555.39 | 149.53 | -4.93
| 4631 | 40.23 | 359.28 | 4588.97 | 176.38 | -5.05
| 4674 | 43.77 | 359.4 | 4620.92 | 205.14 | -5.38
| 4717 | 47.32 | 359.42 | 4651.03 | 235.83 | -5.7
| 4759 | 50.44 | 359.6 | 4678.65 | 267.47 | -5.97
| 4802 | 53.68 | 0.01 | 4705.08 | 301.37 | -6.08
| 4845 | 56.56 | 0.6 | 4729.67 | 336.64 | -5.89
| 4888 | 60.31 | 0.36 | 4752.18 | 373.27 | -5.59
| 4931 | 63.98 | 0.99 | 4772.27 | 411.28 | -5.14
| 4974 | 67.05 | 0.7 | 4790.08 | 450.41 | -4.56
| 5017 | 69.78 | 1.02 | 4805.9 | 490.38 | -3.96
| 5060 | 73.53 | 359.92 | 4819.43 | 531.19 | -3.63
| 5102 | 77.41 | 0.27 | 4829.97 | 571.84 | -3.56
| 5145 | 80.41 | 0.56 | 4838.24 | 614.03 | -3.25
| 5188 | 84.29 | 1.05 | 4843.96 | 656.63 | -2.65
| 5231 | 88.4 | 0.51 | 4846.7 | 699.53 | -2.07
| 5274 | 91.05 | 1.4 | 4846.91 | 742.52 | -1.35
| 5349 | 92.59 | 1.46 | 4844.53 | 817.46 | 0.52
| 5462 | 90.56 | 0.41 | 4841.42 | 930.39 | 2.36
| 5634 | 88.39 | 359.26 | 4843 | 1102.37 | 1.86
| 5817 | 89.32 | 0.7 | 4846.65 | 1285.33 | 1.8
| 6001 | 90.19 | 359.28 | 4847.44 | 1469.32 | 1.77
| 6183 | 90.86 | 358.03 | 4845.77 | 1651.26 | -2.5
| 6365 | 88.83 | 356.81 | 4846.27 | 1833.06 | -10.69
| 6548 | 90.06 | 357.41 | 4848.04 | 2015.81 | -19.92
| 6730 | 90 | 358.96 | 4847.94 | 2197.72 | -25.68
| 6914 | 89.38 | 2.73 | 4848.94 | 2381.66 | -22.97
| 7097 | 90.12 | 2.12 | 4849.74 | 2564.49 | -15.23
| 7279 | 90.8 | 1.84 | 4848.28 | 2746.38 | -8.94
| 7463 | 90.99 | 1.66 | 4845.4 | 2930.27 | -3.32
| 7647 | 89.01 | 359.63 | 4845.4 | 3114.24 | -1.25
| 7831 | 89.01 | 359.77 | 4848.58 | 3298.21 | -2.21
| 8014 | 89.2 | 358.11 | 4851.44 | 3481.15 | -5.6
| 8199 | 89.81 | 358.42 | 4853.04 | 3666.06 | -11.2
| 8382 | 91.05 | 358.39 | 4851.67 | 3848.98 | -16.29
| 8554 | 90.19 | 357.8 | 4849.8 | 4020.87 | -22.01
| 8725 | 90.74 | 359.28 | 4848.42 | 4191.8 | -26.37
| 8896 | 90.37 | 359.22 | 4846.76 | 4362.78 | -28.61
| 9068 | 88.95 | 359.09 | 4847.78 | 4534.75 | -31.14
| 9239 | 89.81 | 359.13 | 4849.63 | 4705.72 | -33.8
| 9411 | 91.3 | 358.48 | 4847.96 | 4877.67 | -37.39
| 9511 | 90.31 | 356.58 | 4846.56 | 4977.56 | -41.69
| 9559 | 90.31 | 356.58 | 4846.3 | 5025.47 | -44.56
| 6200 | 90 | 359.854 | 4846 | 1664.78 | -3.78
| 6300 | 90 | 359.854 | 4846 | 1764.78 | -4.03
| 6400 | 90 | 359.854 | 4846 | 1864.78 | -4.28
| 6500 | 90 | 359.854 | 4846 | 1964.78 | -4.54
| 6600 | 90 | 359.854 | 4846 | 2064.78 | -4.79
| 6700 | 90 | 359.854 | 4846 | 2164.78 | -5.05
| 6800 | 90 | 359.854 | 4846 | 2264.78 | -5.3
| 6900 | 90 | 359.854 | 4846 | 2364.78 | -5.56
| 7000 | 90 | 359.854 | 4846 | 2464.78 | -5.81
| 7100 | 90 | 359.854 | 4846 | 2564.78 | -6.07
| 7200 | 90 | 359.854 | 4846 | 2664.78 | -6.32
| 7300 | 90 | 359.854 | 4846 | 2764.78 | -6.58
| 7400 | 90 | 359.854 | 4846 | 2864.78 | -6.83
| 7500 | 90 | 359.854 | 4846 | 2964.78 | -7.09
| 7600 | 90 | 359.854 | 4846 | 3064.78 | -7.34
| 7700 | 90 | 359.854 | 4846 | 3164.78 | -7.6
| 7800 | 90 | 359.854 | 4846 | 3264.78 | -7.85
| 7900 | 90 | 359.854 | 4846 | 3364.78 | -8.11
| 8000 | 90 | 359.854 | 4846 | 3464.78 | -8.36
| 8100 | 90 | 359.854 | 4846 | 3564.77 | -8.61
| 8200 | 90 | 359.854 | 4846 | 3664.77 | -8.87
| 8300 | 90 | 359.854 | 4846 | 3764.77 | -9.12
| 8400 | 90 | 359.854 | 4846 | 3864.77 | -9.38
| 8500 | 90 | 359.854 | 4846 | 3964.77 | -9.63
| 8600 | 90 | 359.854 | 4846 | 4064.77 | -9.89
| 8700 | 90 | 359.854 | 4846 | 4164.77 | -10.14
| 8800 | 90 | 359.854 | 4846 | 4264.77 | -10.4
| 8900 | 90 | 359.854 | 4846 | 4364.77 | -10.65
| 9000 | 90 | 359.854 | 4846 | 4464.77 | -10.91
| 9100 | 90 | 359.854 | 4846 | 4564.77 | -11.16
| 9200 | 90 | 359.854 | 4846 | 4664.77 | -11.42
| 9300 | 90 | 359.854 | 4846 | 4764.77 | -11.67
| 9400 | 90 | 359.854 | 4846 | 4864.77 | -11.93
| 9500 | 90 | 359.854 | 4846 | 4964.77 | -12.18
| 9559.66 | 90 | 359.854 | 4846 | 5024.43 | -12.33

## Lookup (hidden)
North Reference | RetunValue | Grid Type | ReturnValue | Deviation Indicator | ReturnValue
| 2 |  | 0 |  | 4
True |  | SPCS-Colorado Central-NAD27 |  | Directional
Grid |  | SPCS-Colorado Central-NAD83 |  | High Angle
|  | SPCS-Colorado North-NAD27 |  | Horizontal
SPCS-Colorado North-NAD83
SPCS-Colorado South-NAD27
SPCS-Colorado South-NAD83
UTM-Zone 12 NAD27
UTM-Zone 12 NAD83
UTM-Zone 13 NAD27
UTM-Zone 13 NAD83