## Data
Header Information | measured depth (ft) | inclination (°) | azimuth (°) | true vertical depth (ft) | northing +N/-S (ft) | easting +E/-W (ft)
Operator Name | 0 | 0 | 0 | 0 | 0 | 0
EnCana Oil & Gas | 111 | 0.5 | 336.9 | 111 | 0.4 | -0.2
Operator Number | 203 | 2.3 | 331.2 | 203 | 2.4 | -1.2
100185 | 233 | 2.9 | 321.4 | 232.9 | 3.6 | -2
Well Name and Number | 264 | 3.8 | 318.4 | 263.9 | 4.9 | -3.2
Hagen 15-13D | 295 | 4.4 | 319.1 | 294.8 | 6.6 | -4.6
API Number (if available) | 325 | 5.4 | 328.3 | 324.7 | 8.7 | -6.1
| 387 | 6.4 | 326.8 | 386.4 | 14 | -9.6
Location: QQ SEC TWP RGE | 479 | 8.7 | 326.5 | 477.6 | 24.1 | -16.2
22 7S 95W | 571 | 11 | 326.7 | 568.2 | 37.3 | -24.9
Citing Type: Planned or Actual | 663 | 13 | 324.1 | 658.2 | 53 | -35.7
Actual | 755 | 15.6 | 323 | 747.3 | 71.3 | -49.3
Deviation Indicator | 846 | 16.3 | 322.8 | 834.8 | 91.2 | -64.3
Directional | 938 | 17.4 | 323.9 | 922.9 | 112.6 | -80.3
North Reference | 965 | 17.7 | 323.5 | 948.6 | 119.2 | -85.1
True | 1071 | 18.5 | 322.7 | 1049.4 | 145.5 | -104.9
Grid Type | 1163 | 18.8 | 322.3 | 1136.5 | 168.8 | -122.8
#VALUE! | 1254 | 19.2 | 322 | 1222.6 | 192.2 | -140.9
| 1345 | 18.7 | 324.6 | 1308.7 | 215.9 | -158.6
| 1436 | 19.3 | 324 | 1394.7 | 240 | -175.9
| 1528 | 18.9 | 325.1 | 1481.6 | 264.5 | -193.4
| 1620 | 17.7 | 325.7 | 1569 | 288.3 | -209.8
| 1712 | 17.8 | 326 | 1656.6 | 311.5 | -225.5
| 1803 | 18.3 | 325.6 | 1743.1 | 334.8 | -241.4
| 1894 | 17.4 | 327.4 | 1829.7 | 358.1 | -256.8
| 1986 | 17.7 | 326.8 | 1917.5 | 381.3 | -271.8
| 2077 | 18.1 | 326.4 | 2004 | 404.7 | -287.2
| 2169 | 17.5 | 326.8 | 2091.6 | 428.2 | -302.7
| 2261 | 17.8 | 326 | 2179.3 | 451.4 | -318.2
| 2352 | 18.2 | 325.3 | 2265.9 | 474.6 | -334
| 2444 | 16.7 | 325.8 | 2353.6 | 497.4 | -349.6
| 2535 | 17 | 326.5 | 2440.7 | 519.3 | -364.3
| 2627 | 17.2 | 326.2 | 2528.7 | 541.8 | -379.3
| 2719 | 16.4 | 325.4 | 2616.7 | 563.8 | -394.3
| 2811 | 15.6 | 324.6 | 2705.2 | 584.6 | -408.8
| 2902 | 17.2 | 326.7 | 2792.5 | 605.8 | -423.3
| 2994 | 17.9 | 327.2 | 2880.2 | 629 | -438.4
| 3085 | 17.5 | 327.1 | 2966.9 | 652.3 | -453.4
| 3176 | 17.3 | 326.5 | 3053.7 | 675 | -468.3
| 3268 | 18.8 | 327.1 | 3141.2 | 698.9 | -483.9
| 3359 | 17.9 | 327.2 | 3227.5 | 723 | -499.5
| 3451 | 18.1 | 326 | 3315 | 746.7 | -515.1
| 3542 | 19.2 | 324.7 | 3401.3 | 770.6 | -531.7
| 3633 | 19.4 | 324.4 | 3487.1 | 795.1 | -549.1
| 3725 | 19.9 | 324.4 | 3573.8 | 820.3 | -567.1
| 3816 | 18.1 | 324.4 | 3659.8 | 844.4 | -584.4
| 3908 | 18.5 | 324 | 3747.2 | 867.8 | -601.3
| 3999 | 18 | 322.4 | 3833.6 | 890.6 | -618.3
| 4091 | 18.7 | 322.1 | 3920.9 | 913.5 | -636
| 4182 | 19.6 | 322 | 4006.9 | 937.1 | -654.4
| 4274 | 18.6 | 325.4 | 4093.8 | 961.3 | -672.2
| 4365 | 16.9 | 328.2 | 4180.5 | 984.5 | -687.5
| 4457 | 16.4 | 327.5 | 4268.6 | 1006.8 | -701.5
| 4549 | 16.4 | 327.5 | 4356.9 | 1028.7 | -715.4
| 4641 | 16.6 | 326.9 | 4445.1 | 1050.7 | -729.6
| 4732 | 16.2 | 325.6 | 4532.4 | 1072 | -743.9
| 4823 | 16.4 | 325.4 | 4619.7 | 1093.1 | -758.3
| 4915 | 15.2 | 327.8 | 4708.3 | 1114 | -772.1
| 5006 | 13.8 | 330.5 | 4796.4 | 1133.5 | -783.8
| 5097 | 12.6 | 331.1 | 4885 | 1151.7 | -794
| 5189 | 11.3 | 328.8 | 4975 | 1168.2 | -803.5
| 5280 | 10 | 324.7 | 5064.4 | 1182.2 | -812.7
| 5372 | 8 | 325.1 | 5155.2 | 1194 | -821
| 5464 | 6.9 | 327.1 | 5246.5 | 1203.9 | -827.6
| 5555 | 5.6 | 324.6 | 5336.9 | 1212.1 | -833.2
| 5647 | 4 | 323.1 | 5428.6 | 1218.3 | -837.7
| 5739 | 2.5 | 318.8 | 5520.5 | 1222.4 | -840.9
| 5830 | 2.4 | 313.1 | 5611.4 | 1225.2 | -843.6
| 5921 | 1.3 | 311.5 | 5702.3 | 1227.2 | -845.8
| 6013 | 0.9 | 298.1 | 5794.3 | 1228.2 | -847.2
| 6104 | 0.9 | 277.1 | 5885.3 | 1228.7 | -848.6
| 6196 | 1.2 | 258.4 | 5977.3 | 1228.5 | -850.2
| 6287 | 1 | 247.5 | 6068.3 | 1228.1 | -851.9
| 6379 | 0.8 | 188.6 | 6160.2 | 1227.1 | -852.7
| 6471 | 1.1 | 184.9 | 6252.2 | 1225.6 | -852.9
| 6562 | 0.3 | 196.2 | 6343.2 | 1224.5 | -853
| 6653 | 0.8 | 26.9 | 6434.2 | 1224.8 | -852.8
| 6745 | 0.5 | 11.3 | 6526.2 | 1225.8 | -852.4
| 6836 | 0.4 | 289.4 | 6617.2 | 1226.3 | -852.7
| 6927 | 0.7 | 260.6 | 6708.2 | 1226.3 | -853.5
| 7019 | 0.6 | 252.2 | 6800.2 | 1226.1 | -854.5
| 7111 | 0.7 | 245.8 | 6892.2 | 1225.7 | -855.5
| 7202 | 1.2 | 256.7 | 6983.2 | 1225.2 | -856.9
| 7294 | 0.7 | 275.3 | 7075.2 | 1225.1 | -858.4
| 7386 | 1.1 | 275.2 | 7167.2 | 1225.2 | -859.9
| 7477 | 1.8 | 274.1 | 7258.1 | 1225.4 | -862.2
| 7567 | 1.2 | 241.8 | 7348.1 | 1225 | -864.4
| 7659 | 1.5 | 212.5 | 7440.1 | 1223.6 | -865.9
| 7751 | 1.7 | 218.8 | 7532 | 1221.5 | -867.4
| 7842 | 1.8 | 219.7 | 7623 | 1219.3 | -869.2
| 7934 | 2.3 | 222.9 | 7714.9 | 1216.9 | -871.3
| 7960 | 2.2 | 224.1 | 7740.9 | 1216.1 | -872
| 8015 | 2.2 | 224.1 | 7795.9 | 1214.6 | -873.5

## Lookup (hidden)
North Reference | RetunValue | Grid Type | ReturnValue | Deviation Indicator | ReturnValue
| 2 |  | 0 |  | 2
True |  | SPCS-Colorado Central-NAD27 |  | Directional
Grid |  | SPCS-Colorado Central-NAD83 |  | High Angle
|  | SPCS-Colorado North-NAD27 |  | Horizontal
SPCS-Colorado North-NAD83
SPCS-Colorado South-NAD27
SPCS-Colorado South-NAD83
UTM-Zone 12 NAD27
UTM-Zone 12 NAD83
UTM-Zone 13 NAD27
UTM-Zone 13 NAD83