## Data
Header Information | measured depth (ft) | inclination (°) | azimuth (°) | true vertical depth (ft) | northing +N/-S (ft) | easting +E/-W (ft)
Operator Name | 0 | 0 | 0 | 0 | 0 | 0
EnCana Oil & Gas | 110 | 0.4 | 1.4 | 110 | 0.4 | 0
Operator Number | 141 | 0.7 | 6.6 | 141 | 0.7 | 0
100185 | 171 | 1 | 15.5 | 171 | 1.1 | 0.1
Well Name and Number | 202 | 1.2 | 29 | 202 | 1.7 | 0.4
Hagen 15-14D | 232 | 1.5 | 33.8 | 232 | 2.3 | 0.7
API Number (if available) | 262 | 1.4 | 34.3 | 262 | 2.9 | 1.2
| 293 | 1.7 | 33.5 | 293 | 3.6 | 1.6
Location: QQ SEC TWP RGE | 324 | 2.2 | 34.7 | 323.9 | 4.5 | 2.2
22 7S 95W | 354 | 2.8 | 30.7 | 353.9 | 5.6 | 2.9
Citing Type: Planned or Actual | 385 | 3.4 | 27.2 | 384.9 | 7 | 3.7
ACTUAL | 478 | 5.6 | 21.2 | 477.6 | 13.7 | 6.6
Deviation Indicator | 570 | 8 | 20 | 568.9 | 23.9 | 10.4
Directional | 661 | 9.3 | 17.8 | 658.9 | 36.9 | 14.8
North Reference | 753 | 9.9 | 18.8 | 749.6 | 51.4 | 19.7
True | 845 | 10.7 | 18.1 | 840.1 | 67 | 24.9
Grid Type | 937 | 10.4 | 18 | 930.6 | 83.1 | 30.1
#VALUE! | 995 | 9.9 | 18.7 | 987.6 | 92.8 | 33.3
| 1071 | 10 | 18.4 | 1062.5 | 105.2 | 37.5
| 1163 | 10 | 18.2 | 1153.1 | 120.4 | 42.5
| 1254 | 9.8 | 19.8 | 1242.8 | 135.2 | 47.6
| 1345 | 9.7 | 20 | 1332.4 | 149.7 | 52.8
| 1436 | 9.7 | 20.1 | 1422.1 | 164.1 | 58.1
| 1528 | 9.5 | 20.5 | 1512.8 | 178.4 | 63.4
| 1620 | 9.4 | 19 | 1603.6 | 192.7 | 68.5
| 1712 | 9.2 | 20.3 | 1694.4 | 206.7 | 73.5
| 1803 | 8.8 | 20.5 | 1784.3 | 220 | 78.5
| 1894 | 8.3 | 22.8 | 1874.3 | 232.6 | 83.5
| 1986 | 8 | 24 | 1965.3 | 244.6 | 88.6
| 2077 | 7.8 | 25.7 | 2055.5 | 255.9 | 93.9
| 2169 | 8.9 | 24.4 | 2146.5 | 268 | 99.5
| 2261 | 8.4 | 22.3 | 2237.4 | 280.7 | 105
| 2352 | 7.9 | 22.4 | 2327.5 | 292.6 | 109.9
| 2444 | 8.7 | 22 | 2418.6 | 304.9 | 115
| 2535 | 9.3 | 21.6 | 2508.4 | 318.2 | 120.2
| 2627 | 8.7 | 21.6 | 2599.3 | 331.5 | 125.5
| 2719 | 9.5 | 19.5 | 2690.1 | 345.2 | 130.6
| 2811 | 9.5 | 21.3 | 2780.9 | 359.4 | 135.9
| 2902 | 9.2 | 20.3 | 2870.7 | 373.2 | 141.2
| 2994 | 8.6 | 20.2 | 2961.6 | 386.6 | 146.1
| 3085 | 9.5 | 17.9 | 3051.4 | 400.1 | 150.8
| 3176 | 8.8 | 20.2 | 3141.3 | 413.8 | 155.5
| 3268 | 8.3 | 21.9 | 3232.3 | 426.5 | 160.4
| 3359 | 9 | 18.52 | 3322.2 | 439.4 | 165.1
| 3451 | 8.4 | 20.1 | 3413.2 | 452.5 | 169.7
| 3542 | 9.2 | 18.1 | 3503.1 | 465.7 | 174.2
| 3633 | 9 | 17.2 | 3592.9 | 479.4 | 178.6
| 3725 | 8.6 | 19.5 | 3683.9 | 492.7 | 183
| 3816 | 7.9 | 19.5 | 3773.9 | 505.1 | 187.4
| 3908 | 8.8 | 16.9 | 3864.9 | 517.8 | 191.5
| 3999 | 8.5 | 18.4 | 3954.9 | 530.8 | 195.7
| 4091 | 7.5 | 18.3 | 4046 | 542.9 | 199.7
| 4182 | 9 | 18.9 | 4136.1 | 555.3 | 203.9
| 4274 | 8.8 | 23.4 | 4227 | 568.6 | 209
| 4365 | 8.2 | 20.8 | 4317 | 581 | 214.1
| 4457 | 8.4 | 28.6 | 4408 | 593.1 | 219.6
| 4549 | 9.4 | 25.6 | 4498.9 | 605.8 | 226.1
| 4641 | 8.6 | 26.4 | 4589.8 | 618.7 | 232.4
| 4732 | 8.3 | 22.9 | 4679.8 | 630.8 | 238
| 4823 | 8.6 | 19 | 4769.8 | 643.3 | 242.7
| 4915 | 9.4 | 18.4 | 4860.7 | 656.9 | 247.4
| 5006 | 8.8 | 17.2 | 4950.5 | 670.7 | 251.8
| 5097 | 9.6 | 22.8 | 5040.3 | 684.3 | 256.8
| 5189 | 9 | 25.1 | 5131.1 | 697.9 | 262.8
| 5280 | 7.7 | 24.2 | 5221.2 | 709.9 | 268.3
| 5372 | 6.9 | 24.5 | 5312.4 | 720.5 | 273.1
| 5464 | 5.8 | 30.9 | 5403.8 | 729.6 | 277.8
| 5556 | 4.1 | 32.5 | 5495.5 | 736.3 | 282
| 5647 | 3 | 36.4 | 5586.3 | 741 | 285.1
| 5739 | 1.5 | 26.5 | 5678.3 | 744 | 287.1
| 5830 | 1.1 | 37.8 | 5769.2 | 745.8 | 288.1
| 5921 | 1 | 39.9 | 5860.2 | 747.1 | 289.2
| 6013 | 0.5 | 20.5 | 5952.2 | 748 | 289.8
| 6104 | 0.2 | 357.6 | 6043.2 | 748.6 | 290
| 6196 | 0.4 | 274.9 | 6135.2 | 748.8 | 289.7
| 6287 | 1 | 263.7 | 6226.2 | 748.7 | 288.5
| 6379 | 0.8 | 276.5 | 6318.2 | 748.7 | 287.1
| 6471 | 0.3 | 218.9 | 6410.2 | 748.6 | 286.3
| 6562 | 0.9 | 246 | 6501.2 | 748.1 | 285.5
| 6653 | 0.7 | 290.3 | 6592.2 | 748 | 284.3
| 6745 | 0.7 | 298.5 | 6684.2 | 748.5 | 283.3
| 6836 | 1 | 287 | 6775.2 | 749 | 282.1
| 6927 | 1.2 | 263 | 6866.1 | 749.1 | 280.4
| 7019 | 1.9 | 262.4 | 6958.1 | 748.8 | 277.9
| 7111 | 1 | 252 | 7050.1 | 748.3 | 275.6
| 7202 | 0.9 | 213.5 | 7141.1 | 747.5 | 274.5
| 7294 | 1.5 | 255.3 | 7233 | 746.6 | 272.9
| 7386 | 1.5 | 258.9 | 7325 | 746 | 270.6
| 7477 | 1.5 | 261.1 | 7416 | 745.6 | 268.2
| 7567 | 1.9 | 258.1 | 7505.9 | 745.1 | 265.6
| 7659 | 2.2 | 252.3 | 7597.9 | 744.3 | 262.4
| 7751 | 2.2 | 251.7 | 7689.8 | 743.2 | 259.1
| 7820 | 1.9 | 252.3 | 7758.8 | 742.4 | 256.7
| 7875 | 1.9 | 252.3 | 7813.7 | 741.9 | 255

## Lookup (hidden)
North Reference | RetunValue | Grid Type | ReturnValue | Deviation Indicator | ReturnValue
| 2 |  | 0 |  | 2
True |  | SPCS-Colorado Central-NAD27 |  | Directional
Grid |  | SPCS-Colorado Central-NAD83 |  | High Angle
|  | SPCS-Colorado North-NAD27 |  | Horizontal
SPCS-Colorado North-NAD83
SPCS-Colorado South-NAD27
SPCS-Colorado South-NAD83
UTM-Zone 12 NAD27
UTM-Zone 12 NAD83
UTM-Zone 13 NAD27
UTM-Zone 13 NAD83