## Data
Header Information | measured depth (ft) | inclination (°) | azimuth (°) | true vertical depth (ft) | northing +N/-S (ft) | easting +E/-W (ft)
Operator Name | 0 | 0 | 0 | 0 | 0 | 0
TEKTON WINDSOR LLC | 100 | 0 | 0 | 100 | 0 | 0
Operator Number | 200 | 0 | 0 | 200 | 0 | 0
10392 | 300 | 0 | 0 | 300 | 0 | 0
Well Name and Number | 400 | 0 | 0 | 400 | 0 | 0
DVE #3 | 500 | 0 | 0 | 500 | 0 | 0
API Number (if available) | 600 | 0 | 0 | 600 | 0 | 0
| 700 | 0 | 0 | 700 | 0 | 0
Location: QQ SEC TWP RGE | 800 | 0 | 0 | 800 | 0 | 0
SWSW 23 6N 67W | 900 | 2 | 160.95 | 899.98 | -1.65 | 0.57
Citing Type: Planned or Actual | 966.32 | 3.33 | 160.95 | 966.22 | -4.56 | 1.58
PLANNED | 1000 | 3.33 | 160.95 | 999.85 | -6.41 | 2.21
Deviation Indicator | 1100 | 3.33 | 160.95 | 1099.68 | -11.89 | 4.11
Horizontal | 1200 | 3.33 | 160.95 | 1199.51 | -17.38 | 6
North Reference | 1300 | 3.33 | 160.95 | 1299.34 | -22.86 | 7.89
Grid | 1400 | 3.33 | 160.95 | 1399.18 | -28.35 | 9.79
Grid Type | 1500 | 3.33 | 160.95 | 1499.01 | -33.83 | 11.68
SPCS-Colorado North-NAD83 | 1600 | 3.33 | 160.95 | 1598.84 | -39.32 | 13.58
| 1700 | 3.33 | 160.95 | 1698.67 | -44.8 | 15.47
| 1800 | 3.33 | 160.95 | 1798.5 | -50.29 | 17.36
| 1900 | 3.33 | 160.95 | 1898.33 | -55.77 | 19.26
| 2000 | 3.33 | 160.95 | 1998.17 | -61.25 | 21.15
| 2100 | 3.33 | 160.95 | 2098 | -66.74 | 23.05
| 2200 | 3.33 | 160.95 | 2197.83 | -72.22 | 24.94
| 2300 | 3.33 | 160.95 | 2297.66 | -77.71 | 26.83
| 2400 | 3.33 | 160.95 | 2397.49 | -83.19 | 28.73
| 2500 | 3.33 | 160.95 | 2497.32 | -88.68 | 30.62
| 2600 | 3.33 | 160.95 | 2597.15 | -94.16 | 32.51
| 2700 | 3.33 | 160.95 | 2696.99 | -99.65 | 34.41
| 2800 | 3.33 | 160.95 | 2796.82 | -105.13 | 36.3
| 2900 | 3.33 | 160.95 | 2896.65 | -110.61 | 38.2
| 3000 | 3.33 | 160.95 | 2996.48 | -116.1 | 40.09
| 3100 | 3.33 | 160.95 | 3096.31 | -121.58 | 41.98
| 3200 | 3.33 | 160.95 | 3196.14 | -127.07 | 43.88
| 3300 | 3.33 | 160.95 | 3295.97 | -132.55 | 45.77
| 3400 | 3.33 | 160.95 | 3395.81 | -138.04 | 47.66
| 3500 | 3.33 | 160.95 | 3495.64 | -143.52 | 49.56
| 3600 | 3.33 | 160.95 | 3595.47 | -149.01 | 51.45
| 3700 | 3.33 | 160.95 | 3695.3 | -154.49 | 53.35
| 3800 | 3.33 | 160.95 | 3795.13 | -159.98 | 55.24
| 3900 | 3.33 | 160.95 | 3894.96 | -165.46 | 57.13
| 4000 | 3.33 | 160.95 | 3994.8 | -170.94 | 59.03
| 4100 | 3.33 | 160.95 | 4094.63 | -176.43 | 60.92
| 4200 | 3.33 | 160.95 | 4194.46 | -181.91 | 62.82
| 4300 | 3.33 | 160.95 | 4294.29 | -187.4 | 64.71
| 4400 | 3.33 | 160.95 | 4394.12 | -192.88 | 66.6
| 4500 | 3.33 | 160.95 | 4493.95 | -198.37 | 68.5
| 4600 | 3.33 | 160.95 | 4593.78 | -203.85 | 70.39
| 4700 | 3.33 | 160.95 | 4693.62 | -209.34 | 72.28
| 4800 | 3.33 | 160.95 | 4793.45 | -214.82 | 74.18
| 4900 | 3.33 | 160.95 | 4893.28 | -220.3 | 76.07
| 5000 | 3.33 | 160.95 | 4993.11 | -225.79 | 77.97
| 5100 | 3.33 | 160.95 | 5092.94 | -231.27 | 79.86
| 5200 | 3.33 | 160.95 | 5192.77 | -236.76 | 81.75
| 5300 | 3.33 | 160.95 | 5292.61 | -242.24 | 83.65
| 5400 | 3.33 | 160.95 | 5392.44 | -247.73 | 85.54
| 5500 | 3.33 | 160.95 | 5492.27 | -253.21 | 87.43
| 5600 | 3.33 | 160.95 | 5592.1 | -258.7 | 89.33
| 5700 | 3.33 | 160.95 | 5691.93 | -264.18 | 91.22
| 5800 | 3.33 | 160.95 | 5791.76 | -269.67 | 93.12
| 5900 | 3.33 | 160.95 | 5891.59 | -275.15 | 95.01
| 6000 | 3.33 | 160.95 | 5991.43 | -280.63 | 96.9
| 6100 | 3.33 | 160.95 | 6091.26 | -286.12 | 98.8
| 6200 | 3.33 | 160.95 | 6191.09 | -291.6 | 100.69
| 6255.76 | 3.33 | 160.95 | 6246.75 | -294.66 | 101.75
| 6300 | 4.02 | 217.68 | 6290.92 | -297.1 | 101.22
| 6400 | 10.95 | 252.85 | 6390.05 | -302.68 | 89.99
| 6500 | 18.74 | 260.06 | 6486.64 | -308.27 | 65.05
| 6600 | 26.66 | 263.1 | 6578.82 | -313.74 | 26.89
| 6700 | 34.61 | 264.83 | 6664.8 | -319.01 | -23.75
| 6800 | 42.58 | 265.97 | 6742.89 | -323.96 | -85.89
| 6900 | 50.56 | 266.81 | 6811.58 | -328.49 | -158.31
| 7000 | 58.54 | 267.47 | 6869.54 | -332.53 | -239.6
| 7100 | 66.52 | 268.04 | 6915.62 | -335.99 | -328.19
| 7200 | 74.51 | 268.53 | 6948.95 | -338.8 | -422.35
| 7300 | 82.5 | 268.99 | 6968.86 | -340.91 | -520.24
| 7393.91 | 90 | 269.41 | 6975 | -342.22 | -613.88
| 7400 | 90 | 269.41 | 6975 | -342.28 | -619.96
| 7500 | 90 | 269.41 | 6975 | -343.32 | -719.96
| 7600 | 90 | 269.41 | 6975 | -344.35 | -819.95
| 7700 | 90 | 269.41 | 6975 | -345.39 | -919.94
| 7800 | 90 | 269.41 | 6975 | -346.42 | -1019.94
| 7900 | 90 | 269.41 | 6975 | -347.45 | -1119.93
| 8000 | 90 | 269.41 | 6975 | -348.49 | -1219.93
| 8100 | 90 | 269.41 | 6975 | -349.52 | -1319.92
| 8200 | 90 | 269.41 | 6975 | -350.56 | -1419.92
| 8300 | 90 | 269.41 | 6975 | -351.59 | -1519.91
| 8400 | 90 | 269.41 | 6975 | -352.63 | -1619.91
| 8500 | 90 | 269.41 | 6975 | -353.66 | -1719.9
| 8600 | 90 | 269.41 | 6975 | -354.7 | -1819.9
| 8700 | 90 | 269.41 | 6975 | -355.73 | -1919.89
| 8800 | 90 | 269.41 | 6975 | -356.77 | -2019.89
| 8900 | 90 | 269.41 | 6975 | -357.8 | -2119.88
| 9000 | 90 | 269.41 | 6975 | -358.84 | -2219.88
| 9100 | 90 | 269.41 | 6975 | -359.87 | -2319.87
| 9200 | 90 | 269.41 | 6975 | -360.91 | -2419.86
| 9300 | 90 | 269.41 | 6975 | -361.94 | -2519.86
| 9400 | 90 | 269.41 | 6975 | -362.98 | -2619.85
| 9500 | 90 | 269.41 | 6975 | -364.01 | -2719.85
| 9600 | 90 | 269.41 | 6975 | -365.05 | -2819.84
| 9700 | 90 | 269.41 | 6975 | -366.08 | -2919.84
| 9800 | 90 | 269.41 | 6975 | -367.12 | -3019.83
| 9900 | 90 | 269.41 | 6975 | -368.15 | -3119.83
| 10000 | 90 | 269.41 | 6975 | -369.19 | -3219.82
| 10100 | 90 | 269.41 | 6975 | -370.22 | -3319.82
| 10200 | 90 | 269.41 | 6975 | -371.25 | -3419.81
| 10300 | 90 | 269.41 | 6975 | -372.29 | -3519.81
| 10400 | 90 | 269.41 | 6975 | -373.32 | -3619.8
| 10500 | 90 | 269.41 | 6975 | -374.36 | -3719.79
| 10600 | 90 | 269.41 | 6975 | -375.39 | -3819.79
| 10700 | 90 | 269.41 | 6975 | -376.43 | -3919.78
| 10800 | 90 | 269.41 | 6975 | -377.46 | -4019.78
| 10900 | 90 | 269.41 | 6975 | -378.5 | -4119.77
| 11000 | 90 | 269.41 | 6975 | -379.53 | -4219.77
| 11100 | 90 | 269.41 | 6975 | -380.57 | -4319.76
| 11200 | 90 | 269.41 | 6975 | -381.6 | -4419.76
| 11300 | 90 | 269.41 | 6975 | -382.64 | -4519.75
| 11400 | 90 | 269.41 | 6975 | -383.67 | -4619.75
| 11500 | 90 | 269.41 | 6975 | -384.71 | -4719.74
| 11600 | 90 | 269.41 | 6975 | -385.74 | -4819.74
| 11688.31 | 90 | 269.41 | 6975 | -386.66 | -4908.04

## Lookup (hidden)
North Reference | RetunValue | Grid Type | ReturnValue | Deviation Indicator | ReturnValue
| 3 |  | 5 |  | 4
True |  | SPCS-Colorado Central-NAD27 |  | Directional
Grid |  | SPCS-Colorado Central-NAD83 |  | High Angle
|  | SPCS-Colorado North-NAD27 |  | Horizontal
SPCS-Colorado North-NAD83
SPCS-Colorado South-NAD27
SPCS-Colorado South-NAD83
UTM-Zone 12 NAD27
UTM-Zone 12 NAD83
UTM-Zone 13 NAD27
UTM-Zone 13 NAD83