## Data
Header Information | measured depth (ft) | inclination (°) | azimuth (°) | true vertical depth (ft) | northing +N/-S (ft) | easting +E/-W (ft)
Operator Name | 0 | 0 | 0 | 0 | 0 | 0
TEKTON WINDSOR LLC | 100 | 0 | 0 | 100 | 0 | 0
Operator Number | 200 | 0 | 0 | 200 | 0 | 0
10392 | 300 | 0 | 0 | 300 | 0 | 0
Well Name and Number | 400 | 0 | 0 | 400 | 0 | 0
DVE #4 | 500 | 0 | 0 | 500 | 0 | 0
API Number (if available) | 600 | 0 | 0 | 600 | 0 | 0
| 700 | 0 | 0 | 700 | 0 | 0
Location: QQ SEC TWP RGE | 800 | 0 | 0 | 800 | 0 | 0
SWSW 23 6N 67W | 899.47 | 1.99 | 148.26 | 899.45 | -1.47 | 0.91
Citing Type: Planned or Actual | 900 | 1.99 | 148.26 | 899.98 | -1.48 | 0.92
PLANNED | 1000 | 1.99 | 148.26 | 999.92 | -4.44 | 2.74
Deviation Indicator | 1100 | 1.99 | 148.26 | 1099.86 | -7.39 | 4.57
Horizontal | 1200 | 1.99 | 148.26 | 1199.8 | -10.34 | 6.4
North Reference | 1300 | 1.99 | 148.26 | 1299.74 | -13.29 | 8.22
Grid | 1400 | 1.99 | 148.26 | 1399.68 | -16.25 | 10.05
Grid Type | 1500 | 1.99 | 148.26 | 1499.62 | -19.2 | 11.87
SPCS-Colorado North-NAD83 | 1600 | 1.99 | 148.26 | 1599.56 | -22.15 | 13.7
| 1700 | 1.99 | 148.26 | 1699.5 | -25.1 | 15.53
| 1800 | 1.99 | 148.26 | 1799.44 | -28.06 | 17.35
| 1900 | 1.99 | 148.26 | 1899.38 | -31.01 | 19.18
| 2000 | 1.99 | 148.26 | 1999.32 | -33.96 | 21
| 2100 | 1.99 | 148.26 | 2099.26 | -36.91 | 22.83
| 2200 | 1.99 | 148.26 | 2199.2 | -39.87 | 24.66
| 2300 | 1.99 | 148.26 | 2299.14 | -42.82 | 26.48
| 2400 | 1.99 | 148.26 | 2399.08 | -45.77 | 28.31
| 2500 | 1.99 | 148.26 | 2499.02 | -48.72 | 30.13
| 2600 | 1.99 | 148.26 | 2598.96 | -51.67 | 31.96
| 2700 | 1.99 | 148.26 | 2698.89 | -54.63 | 33.79
| 2800 | 1.99 | 148.26 | 2798.83 | -57.58 | 35.61
| 2900 | 1.99 | 148.26 | 2898.77 | -60.53 | 37.44
| 3000 | 1.99 | 148.26 | 2998.71 | -63.48 | 39.26
| 3100 | 1.99 | 148.26 | 3098.65 | -66.44 | 41.09
| 3200 | 1.99 | 148.26 | 3198.59 | -69.39 | 42.92
| 3300 | 1.99 | 148.26 | 3298.53 | -72.34 | 44.74
| 3400 | 1.99 | 148.26 | 3398.47 | -75.29 | 46.57
| 3500 | 1.99 | 148.26 | 3498.41 | -78.25 | 48.39
| 3600 | 1.99 | 148.26 | 3598.35 | -81.2 | 50.22
| 3700 | 1.99 | 148.26 | 3698.29 | -84.15 | 52.05
| 3800 | 1.99 | 148.26 | 3798.23 | -87.1 | 53.87
| 3900 | 1.99 | 148.26 | 3898.17 | -90.06 | 55.7
| 4000 | 1.99 | 148.26 | 3998.11 | -93.01 | 57.52
| 4100 | 1.99 | 148.26 | 4098.05 | -95.96 | 59.35
| 4200 | 1.99 | 148.26 | 4197.99 | -98.91 | 61.18
| 4300 | 1.99 | 148.26 | 4297.93 | -101.86 | 63
| 4400 | 1.99 | 148.26 | 4397.87 | -104.82 | 64.83
| 4500 | 1.99 | 148.26 | 4497.81 | -107.77 | 66.65
| 4600 | 1.99 | 148.26 | 4597.75 | -110.72 | 68.48
| 4700 | 1.99 | 148.26 | 4697.69 | -113.67 | 70.31
| 4800 | 1.99 | 148.26 | 4797.63 | -116.63 | 72.13
| 4900 | 1.99 | 148.26 | 4897.57 | -119.58 | 73.96
| 5000 | 1.99 | 148.26 | 4997.51 | -122.53 | 75.78
| 5100 | 1.99 | 148.26 | 5097.45 | -125.48 | 77.61
| 5200 | 1.99 | 148.26 | 5197.39 | -128.44 | 79.44
| 5300 | 1.99 | 148.26 | 5297.33 | -131.39 | 81.26
| 5400 | 1.99 | 148.26 | 5397.27 | -134.34 | 83.09
| 5500 | 1.99 | 148.26 | 5497.21 | -137.29 | 84.91
| 5600 | 1.99 | 148.26 | 5597.15 | -140.25 | 86.74
| 5700 | 1.99 | 148.26 | 5697.09 | -143.2 | 88.57
| 5800 | 1.99 | 148.26 | 5797.03 | -146.15 | 90.39
| 5900 | 1.99 | 148.26 | 5896.97 | -149.1 | 92.22
| 6000 | 1.99 | 148.26 | 5996.91 | -152.06 | 94.04
| 6100 | 1.99 | 148.26 | 6096.85 | -155.01 | 95.87
| 6200 | 1.99 | 148.26 | 6196.79 | -157.96 | 97.7
| 6300 | 1.99 | 148.26 | 6296.73 | -160.91 | 99.52
| 6400 | 1.99 | 148.26 | 6396.66 | -163.86 | 101.35
| 6410.61 | 1.99 | 148.26 | 6407.27 | -164.18 | 101.54
| 6500 | 6.35 | 253.92 | 6496.47 | -166.87 | 97.6
| 6600 | 14.22 | 262.67 | 6594.79 | -169.98 | 80.07
| 6700 | 22.18 | 265.23 | 6689.71 | -173.12 | 49.02
| 6800 | 30.17 | 266.48 | 6779.39 | -176.24 | 5.06
| 6900 | 38.15 | 267.24 | 6862.07 | -179.28 | -50.97
| 7000 | 46.15 | 267.77 | 6936.14 | -182.17 | -117.96
| 7100 | 54.14 | 268.18 | 7000.18 | -184.87 | -194.61
| 7200 | 62.14 | 268.51 | 7052.92 | -187.32 | -279.44
| 7300 | 70.13 | 268.79 | 7093.35 | -189.46 | -370.79
| 7400 | 78.13 | 269.05 | 7120.67 | -191.27 | -466.88
| 7500 | 86.12 | 269.29 | 7134.36 | -192.7 | -565.85
| 7548.47 | 90 | 269.41 | 7136 | -193.25 | -614.28
| 7600 | 90 | 269.41 | 7136 | -193.78 | -665.81
| 7700 | 90 | 269.41 | 7136 | -194.82 | -765.8
| 7800 | 90 | 269.41 | 7136 | -195.85 | -865.8
| 7900 | 90 | 269.41 | 7136 | -196.89 | -965.79
| 8000 | 90 | 269.41 | 7136 | -197.92 | -1065.79
| 8100 | 90 | 269.41 | 7136 | -198.96 | -1165.78
| 8200 | 90 | 269.41 | 7136 | -199.99 | -1265.78
| 8300 | 90 | 269.41 | 7136 | -201.03 | -1365.77
| 8400 | 90 | 269.41 | 7136 | -202.06 | -1465.77
| 8500 | 90 | 269.41 | 7136 | -203.1 | -1565.76
| 8600 | 90 | 269.41 | 7136 | -204.13 | -1665.75
| 8700 | 90 | 269.41 | 7136 | -205.17 | -1765.75
| 8800 | 90 | 269.41 | 7136 | -206.2 | -1865.74
| 8900 | 90 | 269.41 | 7136 | -207.24 | -1965.74
| 9000 | 90 | 269.41 | 7136 | -208.27 | -2065.73
| 9100 | 90 | 269.41 | 7136 | -209.31 | -2165.73
| 9200 | 90 | 269.41 | 7136 | -210.34 | -2265.72
| 9300 | 90 | 269.41 | 7136 | -211.38 | -2365.72
| 9400 | 90 | 269.41 | 7136 | -212.41 | -2465.71
| 9500 | 90 | 269.41 | 7136 | -213.45 | -2565.71
| 9600 | 90 | 269.41 | 7136 | -214.48 | -2665.7
| 9700 | 90 | 269.41 | 7136 | -215.52 | -2765.7
| 9800 | 90 | 269.41 | 7136 | -216.55 | -2865.69
| 9900 | 90 | 269.41 | 7136 | -217.58 | -2965.69
| 10000 | 90 | 269.41 | 7136 | -218.62 | -3065.68
| 10100 | 90 | 269.41 | 7136 | -219.65 | -3165.67
| 10200 | 90 | 269.41 | 7136 | -220.69 | -3265.67
| 10300 | 90 | 269.41 | 7136 | -221.72 | -3365.66
| 10400 | 90 | 269.41 | 7136 | -222.76 | -3465.66
| 10500 | 90 | 269.41 | 7136 | -223.79 | -3565.65
| 10600 | 90 | 269.41 | 7136 | -224.83 | -3665.65
| 10700 | 90 | 269.41 | 7136 | -225.86 | -3765.64
| 10800 | 90 | 269.41 | 7136 | -226.9 | -3865.64
| 10900 | 90 | 269.41 | 7136 | -227.93 | -3965.63
| 11000 | 90 | 269.41 | 7136 | -228.97 | -4065.63
| 11100 | 90 | 269.41 | 7136 | -230 | -4165.62
| 11200 | 90 | 269.41 | 7136 | -231.04 | -4265.62
| 11300 | 90 | 269.41 | 7136 | -232.07 | -4365.61
| 11400 | 90 | 269.41 | 7136 | -233.11 | -4465.61
| 11500 | 90 | 269.41 | 7136 | -234.14 | -4565.6
| 11600 | 90 | 269.41 | 7136 | -235.18 | -4665.59
| 11700 | 90 | 269.41 | 7136 | -236.21 | -4765.59
| 11800 | 90 | 269.41 | 7136 | -237.25 | -4865.58
| 11843.1 | 90 | 269.41 | 7136 | -237.69 | -4908.68

## Lookup (hidden)
North Reference | RetunValue | Grid Type | ReturnValue | Deviation Indicator | ReturnValue
| 3 |  | 5 |  | 4
True |  | SPCS-Colorado Central-NAD27 |  | Directional
Grid |  | SPCS-Colorado Central-NAD83 |  | High Angle
|  | SPCS-Colorado North-NAD27 |  | Horizontal
SPCS-Colorado North-NAD83
SPCS-Colorado South-NAD27
SPCS-Colorado South-NAD83
UTM-Zone 12 NAD27
UTM-Zone 12 NAD83
UTM-Zone 13 NAD27
UTM-Zone 13 NAD83