## Data
Header Information | measured depth (ft) | inclination (°) | azimuth (°) | true vertical depth (ft) | northing +N/-S (ft) | easting +E/-W (ft)
Operator Name | 0 | 0 | 0 | 0 | 0 | 0
TEKTON WINDSOR LLC | 100 | 0 | 0 | 100 | 0 | 0
Operator Number | 200 | 0 | 0 | 200 | 0 | 0
10392 | 300 | 0 | 0 | 300 | 0 | 0
Well Name and Number | 400 | 0 | 0 | 400 | 0 | 0
DVE #5 | 500 | 0 | 0 | 500 | 0 | 0
API Number (if available) | 600 | 0 | 0 | 600 | 0 | 0
| 700 | 0 | 0 | 700 | 0 | 0
Location: QQ SEC TWP RGE | 800 | 0 | 0 | 800 | 0 | 0
SWSW 23 6N 67W | 856.23 | 1.12 | 107.72 | 856.23 | -0.17 | 0.53
Citing Type: Planned or Actual | 900 | 1.12 | 107.72 | 899.99 | -0.43 | 1.34
PLANNED | 1000 | 1.12 | 107.72 | 999.97 | -1.03 | 3.21
Deviation Indicator | 1100 | 1.12 | 107.72 | 1099.95 | -1.62 | 5.08
Horizontal | 1200 | 1.12 | 107.72 | 1199.93 | -2.22 | 6.95
North Reference | 1300 | 1.12 | 107.72 | 1299.91 | -2.82 | 8.82
Grid | 1400 | 1.12 | 107.72 | 1399.89 | -3.42 | 10.69
Grid Type | 1500 | 1.12 | 107.72 | 1499.87 | -4.01 | 12.56
SPCS-Colorado North-NAD83 | 1600 | 1.12 | 107.72 | 1599.85 | -4.61 | 14.43
| 1700 | 1.12 | 107.72 | 1699.83 | -5.21 | 16.3
| 1800 | 1.12 | 107.72 | 1799.81 | -5.81 | 18.17
| 1900 | 1.12 | 107.72 | 1899.8 | -6.4 | 20.04
| 2000 | 1.12 | 107.72 | 1999.78 | -7 | 21.91
| 2100 | 1.12 | 107.72 | 2099.76 | -7.6 | 23.78
| 2200 | 1.12 | 107.72 | 2199.74 | -8.2 | 25.65
| 2300 | 1.12 | 107.72 | 2299.72 | -8.79 | 27.52
| 2400 | 1.12 | 107.72 | 2399.7 | -9.39 | 29.39
| 2500 | 1.12 | 107.72 | 2499.68 | -9.99 | 31.26
| 2600 | 1.12 | 107.72 | 2599.66 | -10.59 | 33.13
| 2700 | 1.12 | 107.72 | 2699.64 | -11.18 | 35
| 2800 | 1.12 | 107.72 | 2799.62 | -11.78 | 36.87
| 2900 | 1.12 | 107.72 | 2899.6 | -12.38 | 38.74
| 3000 | 1.12 | 107.72 | 2999.58 | -12.98 | 40.61
| 3100 | 1.12 | 107.72 | 3099.56 | -13.57 | 42.48
| 3200 | 1.12 | 107.72 | 3199.54 | -14.17 | 44.35
| 3300 | 1.12 | 107.72 | 3299.53 | -14.77 | 46.22
| 3400 | 1.12 | 107.72 | 3399.51 | -15.37 | 48.09
| 3500 | 1.12 | 107.72 | 3499.49 | -15.96 | 49.96
| 3600 | 1.12 | 107.72 | 3599.47 | -16.56 | 51.83
| 3700 | 1.12 | 107.72 | 3699.45 | -17.16 | 53.69
| 3800 | 1.12 | 107.72 | 3799.43 | -17.76 | 55.56
| 3900 | 1.12 | 107.72 | 3899.41 | -18.35 | 57.43
| 4000 | 1.12 | 107.72 | 3999.39 | -18.95 | 59.3
| 4100 | 1.12 | 107.72 | 4099.37 | -19.55 | 61.17
| 4200 | 1.12 | 107.72 | 4199.35 | -20.15 | 63.04
| 4300 | 1.12 | 107.72 | 4299.33 | -20.74 | 64.91
| 4400 | 1.12 | 107.72 | 4399.31 | -21.34 | 66.78
| 4500 | 1.12 | 107.72 | 4499.29 | -21.94 | 68.65
| 4600 | 1.12 | 107.72 | 4599.28 | -22.54 | 70.52
| 4700 | 1.12 | 107.72 | 4699.26 | -23.13 | 72.39
| 4800 | 1.12 | 107.72 | 4799.24 | -23.73 | 74.26
| 4900 | 1.12 | 107.72 | 4899.22 | -24.33 | 76.13
| 5000 | 1.12 | 107.72 | 4999.2 | -24.93 | 78
| 5100 | 1.12 | 107.72 | 5099.18 | -25.52 | 79.87
| 5200 | 1.12 | 107.72 | 5199.16 | -26.12 | 81.74
| 5300 | 1.12 | 107.72 | 5299.14 | -26.72 | 83.61
| 5400 | 1.12 | 107.72 | 5399.12 | -27.32 | 85.48
| 5500 | 1.12 | 107.72 | 5499.1 | -27.91 | 87.35
| 5600 | 1.12 | 107.72 | 5599.08 | -28.51 | 89.22
| 5700 | 1.12 | 107.72 | 5699.06 | -29.11 | 91.09
| 5800 | 1.12 | 107.72 | 5799.04 | -29.71 | 92.96
| 5900 | 1.12 | 107.72 | 5899.02 | -30.3 | 94.83
| 6000 | 1.12 | 107.72 | 5999.01 | -30.9 | 96.7
| 6100 | 1.12 | 107.72 | 6098.99 | -31.5 | 98.57
| 6200 | 1.12 | 107.72 | 6198.97 | -32.1 | 100.44
| 6246.51 | 1.12 | 107.72 | 6245.47 | -32.37 | 101.31
| 6300 | 3.23 | 263.13 | 6298.94 | -32.71 | 100.31
| 6400 | 11.22 | 267.62 | 6398.06 | -33.46 | 87.77
| 6500 | 19.21 | 268.39 | 6494.48 | -34.32 | 61.57
| 6600 | 27.21 | 268.72 | 6586.31 | -35.3 | 22.19
| 6700 | 35.21 | 268.91 | 6671.76 | -36.36 | -29.58
| 6800 | 43.21 | 269.03 | 6749.18 | -37.49 | -92.73
| 6900 | 51.21 | 269.12 | 6817.05 | -38.67 | -166.05
| 7000 | 59.21 | 269.2 | 6874.06 | -39.87 | -248.1
| 7100 | 67.21 | 269.26 | 6919.09 | -41.07 | -337.29
| 7200 | 75.21 | 269.31 | 6951.28 | -42.25 | -431.88
| 7300 | 83.21 | 269.37 | 6969.98 | -43.38 | -530.03
| 7384.86 | 90 | 269.41 | 6975 | -44.28 | -614.68
| 7400 | 90 | 269.41 | 6975 | -44.44 | -629.82
| 7500 | 90 | 269.41 | 6975 | -45.48 | -729.82
| 7600 | 90 | 269.41 | 6975 | -46.51 | -829.81
| 7700 | 90 | 269.41 | 6975 | -47.55 | -929.81
| 7800 | 90 | 269.41 | 6975 | -48.58 | -1029.8
| 7900 | 90 | 269.41 | 6975 | -49.62 | -1129.79
| 8000 | 90 | 269.41 | 6975 | -50.65 | -1229.79
| 8100 | 90 | 269.41 | 6975 | -51.68 | -1329.78
| 8200 | 90 | 269.41 | 6975 | -52.72 | -1429.78
| 8300 | 90 | 269.41 | 6975 | -53.75 | -1529.77
| 8400 | 90 | 269.41 | 6975 | -54.79 | -1629.77
| 8500 | 90 | 269.41 | 6975 | -55.82 | -1729.76
| 8600 | 90 | 269.41 | 6975 | -56.86 | -1829.76
| 8700 | 90 | 269.41 | 6975 | -57.89 | -1929.75
| 8800 | 90 | 269.41 | 6975 | -58.93 | -2029.75
| 8900 | 90 | 269.41 | 6975 | -59.96 | -2129.74
| 9000 | 90 | 269.41 | 6975 | -61 | -2229.74
| 9100 | 90 | 269.41 | 6975 | -62.03 | -2329.73
| 9200 | 90 | 269.41 | 6975 | -63.07 | -2429.72
| 9300 | 90 | 269.41 | 6975 | -64.1 | -2529.72
| 9400 | 90 | 269.41 | 6975 | -65.14 | -2629.71
| 9500 | 90 | 269.41 | 6975 | -66.17 | -2729.71
| 9600 | 90 | 269.41 | 6975 | -67.21 | -2829.7
| 9700 | 90 | 269.41 | 6975 | -68.24 | -2929.7
| 9800 | 90 | 269.41 | 6975 | -69.28 | -3029.69
| 9900 | 90 | 269.41 | 6975 | -70.31 | -3129.69
| 10000 | 90 | 269.41 | 6975 | -71.35 | -3229.68
| 10100 | 90 | 269.41 | 6975 | -72.38 | -3329.68
| 10200 | 90 | 269.41 | 6975 | -73.42 | -3429.67
| 10300 | 90 | 269.41 | 6975 | -74.45 | -3529.67
| 10400 | 90 | 269.41 | 6975 | -75.49 | -3629.66
| 10500 | 90 | 269.41 | 6975 | -76.52 | -3729.66
| 10600 | 90 | 269.41 | 6975 | -77.56 | -3829.65
| 10700 | 90 | 269.41 | 6975 | -78.59 | -3929.64
| 10800 | 90 | 269.41 | 6975 | -79.62 | -4029.64
| 10900 | 90 | 269.41 | 6975 | -80.66 | -4129.63
| 11000 | 90 | 269.41 | 6975 | -81.69 | -4229.63
| 11100 | 90 | 269.41 | 6975 | -82.73 | -4329.62
| 11200 | 90 | 269.41 | 6975 | -83.76 | -4429.62
| 11300 | 90 | 269.41 | 6975 | -84.8 | -4529.61
| 11400 | 90 | 269.41 | 6975 | -85.83 | -4629.61
| 11500 | 90 | 269.41 | 6975 | -86.87 | -4729.6
| 11600 | 90 | 269.41 | 6975 | -87.9 | -4829.6
| 11679.74 | 90 | 269.41 | 6975 | -88.73 | -4909.33

## Lookup (hidden)
North Reference | RetunValue | Grid Type | ReturnValue | Deviation Indicator | ReturnValue
| 3 |  | 5 |  | 4
True |  | SPCS-Colorado Central-NAD27 |  | Directional
Grid |  | SPCS-Colorado Central-NAD83 |  | High Angle
|  | SPCS-Colorado North-NAD27 |  | Horizontal
SPCS-Colorado North-NAD83
SPCS-Colorado South-NAD27
SPCS-Colorado South-NAD83
UTM-Zone 12 NAD27
UTM-Zone 12 NAD83
UTM-Zone 13 NAD27
UTM-Zone 13 NAD83