## Data
Header Information | measured depth (ft) | inclination (°) | azimuth (°) | true vertical depth (ft) | northing +N/-S (ft) | easting +E/-W (ft)
Operator Name | 1000 | 0 | 0 | 1000 | 0 | 0
Bill Barrett Corp | 1100 | 1.5 | 237.821 | 1099.99 | -0.7 | -1.11
Operator Number | 1200 | 3 | 237.821 | 1199.91 | -2.79 | -4.43
10071 | 1300 | 4.336 | 237.821 | 1299.69 | -6.26 | -9.95
Well Name and Number | 1400 | 4.336 | 237.821 | 1399.41 | -10.29 | -16.35
Dutch Lake 3-3H | 1500 | 4.336 | 237.821 | 1499.12 | -14.32 | -22.75
API Number (if available) | 1600 | 4.336 | 237.821 | 1598.83 | -18.34 | -29.15
05-123-33184 | 1700 | 4.336 | 237.821 | 1698.55 | -22.37 | -35.55
Location: QQ SEC TWP RGE | 1800 | 4.336 | 237.821 | 1798.26 | -26.4 | -41.95
Lot 4 Sec. 3, T6N-R62W | 1900 | 4.336 | 237.821 | 1897.98 | -30.42 | -48.35
Citing Type: Planned or Actual | 2000 | 4.336 | 237.821 | 1997.69 | -34.45 | -54.75
Planned | 2100 | 4.336 | 237.821 | 2097.4 | -38.48 | -61.15
Deviation Indicator | 2200 | 4.336 | 237.821 | 2197.12 | -42.5 | -67.55
Horizontal | 2300 | 4.336 | 237.821 | 2296.83 | -46.53 | -73.95
North Reference | 2400 | 4.336 | 237.821 | 2396.54 | -50.56 | -80.35
True | 2500 | 4.336 | 237.821 | 2496.26 | -54.59 | -86.75
Grid Type | 2600 | 4.336 | 237.821 | 2595.97 | -58.61 | -93.15
#VALUE! | 2700 | 4.336 | 237.821 | 2695.69 | -62.64 | -99.55
| 2800 | 4.336 | 237.821 | 2795.4 | -66.67 | -105.95
| 2900 | 4.336 | 237.821 | 2895.11 | -70.69 | -112.35
| 3000 | 4.336 | 237.821 | 2994.83 | -74.72 | -118.75
| 3100 | 4.336 | 237.821 | 3094.54 | -78.75 | -125.15
| 3200 | 4.336 | 237.821 | 3194.25 | -82.77 | -131.55
| 3300 | 4.336 | 237.821 | 3293.97 | -86.8 | -137.95
| 3400 | 4.336 | 237.821 | 3393.68 | -90.83 | -144.35
| 3500 | 4.336 | 237.821 | 3493.39 | -94.85 | -150.75
| 3600 | 4.336 | 237.821 | 3593.11 | -98.88 | -157.15
| 3700 | 4.336 | 237.821 | 3692.82 | -102.91 | -163.55
| 3800 | 4.336 | 237.821 | 3792.54 | -106.94 | -169.95
| 3900 | 4.336 | 237.821 | 3892.25 | -110.96 | -176.35
| 4000 | 4.336 | 237.821 | 3991.96 | -114.99 | -182.75
| 4100 | 4.336 | 237.821 | 4091.68 | -119.02 | -189.15
| 4200 | 4.336 | 237.821 | 4191.39 | -123.04 | -195.54
| 4300 | 4.336 | 237.821 | 4291.1 | -127.07 | -201.94
| 4400 | 4.336 | 237.821 | 4390.82 | -131.1 | -208.34
| 4500 | 4.336 | 237.821 | 4490.53 | -135.12 | -214.74
| 4600 | 4.336 | 237.821 | 4590.25 | -139.15 | -221.14
| 4700 | 4.336 | 237.821 | 4689.96 | -143.18 | -227.54
| 4800 | 4.336 | 237.821 | 4789.67 | -147.2 | -233.94
| 4900 | 4.336 | 237.821 | 4889.39 | -151.23 | -240.34
| 5000 | 4.336 | 237.821 | 4989.1 | -155.26 | -246.74
| 5100 | 4.336 | 237.821 | 5088.81 | -159.28 | -253.14
| 5200 | 4.336 | 237.821 | 5188.53 | -163.31 | -259.54
| 5300 | 4.336 | 237.821 | 5288.24 | -167.34 | -265.94
| 5400 | 4.336 | 237.821 | 5387.96 | -171.37 | -272.34
| 5500 | 2.908 | 237.821 | 5487.75 | -174.76 | -277.74
| 5600 | 1.408 | 237.821 | 5587.68 | -176.77 | -280.92
| 6200 | 0.74 | 89.398 | 6187.67 | -177.38 | -281.86
| 6300 | 12.74 | 89.398 | 6286.79 | -177.26 | -270.15
| 6400 | 24.74 | 89.398 | 6381.32 | -176.92 | -238.08
| 6500 | 36.74 | 89.398 | 6467.11 | -176.38 | -187.06
| 6600 | 48.74 | 89.398 | 6540.42 | -175.67 | -119.32
| 6700 | 60.74 | 89.398 | 6598.05 | -174.82 | -37.82
| 6800 | 72.74 | 89.398 | 6637.46 | -173.85 | 53.88
| 6900 | 84.74 | 89.398 | 6656.95 | -172.83 | 151.77
| 7000 | 90.55 | 89.398 | 6658.45 | -171.78 | 251.7
| 7100 | 90.55 | 89.398 | 6657.49 | -170.73 | 351.69
| 7200 | 90.55 | 89.398 | 6656.53 | -169.68 | 451.68
| 7300 | 90.55 | 89.398 | 6655.57 | -168.63 | 551.67
| 7400 | 90.55 | 89.398 | 6654.61 | -167.58 | 651.66
| 7500 | 90.55 | 89.398 | 6653.65 | -166.52 | 751.65
| 7600 | 90.55 | 89.398 | 6652.69 | -165.47 | 851.64
| 7700 | 90.55 | 89.398 | 6651.73 | -164.42 | 951.63
| 7800 | 90.55 | 89.398 | 6650.77 | -163.37 | 1051.62
| 7900 | 90.55 | 89.398 | 6649.81 | -162.32 | 1151.61
| 8000 | 90.55 | 89.398 | 6648.85 | -161.27 | 1251.6
| 8100 | 90.55 | 89.398 | 6647.89 | -160.22 | 1351.59
| 8200 | 90.55 | 89.398 | 6646.93 | -159.17 | 1451.58
| 8300 | 90.55 | 89.398 | 6645.97 | -158.12 | 1551.57
| 8400 | 90.55 | 89.398 | 6645.01 | -157.07 | 1651.56
| 8500 | 90.55 | 89.398 | 6644.05 | -156.02 | 1751.55
| 8600 | 90.55 | 89.398 | 6643.09 | -154.97 | 1851.54
| 8700 | 90.55 | 89.398 | 6642.13 | -153.92 | 1951.53
| 8800 | 90.55 | 89.398 | 6641.17 | -152.87 | 2051.52
| 8900 | 90.55 | 89.398 | 6640.21 | -151.82 | 2151.51
| 9000 | 90.55 | 89.398 | 6639.25 | -150.77 | 2251.5
| 9100 | 90.55 | 89.398 | 6638.29 | -149.72 | 2351.49
| 9200 | 90.55 | 89.398 | 6637.33 | -148.67 | 2451.48
| 9300 | 90.55 | 89.398 | 6636.37 | -147.62 | 2551.47
| 9400 | 90.55 | 89.398 | 6635.41 | -146.57 | 2651.46
| 9500 | 90.55 | 89.398 | 6634.45 | -145.52 | 2751.45
| 9600 | 90.55 | 89.398 | 6633.49 | -144.47 | 2851.44
| 9700 | 90.55 | 89.398 | 6632.53 | -143.42 | 2951.43
| 9800 | 90.55 | 89.398 | 6631.57 | -142.37 | 3051.42
| 9900 | 90.55 | 89.398 | 6630.61 | -141.32 | 3151.41
| 10000 | 90.55 | 89.398 | 6629.65 | -140.27 | 3251.39
| 10100 | 90.55 | 89.398 | 6628.69 | -139.22 | 3351.38
| 10200 | 90.55 | 89.398 | 6627.73 | -138.17 | 3451.37
| 10300 | 90.55 | 89.398 | 6626.77 | -137.12 | 3551.36
| 10400 | 90.55 | 89.398 | 6625.81 | -136.07 | 3651.35
| 10500 | 90.55 | 89.398 | 6624.85 | -135.02 | 3751.34
| 10600 | 90.55 | 89.398 | 6623.89 | -133.97 | 3851.33
| 10700 | 90.55 | 89.398 | 6622.93 | -132.92 | 3951.32
| 10800 | 90.55 | 89.398 | 6621.97 | -131.87 | 4051.31
| 10900 | 90.55 | 89.398 | 6621.01 | -130.82 | 4151.3
| 11000 | 90.55 | 89.398 | 6620.05 | -129.77 | 4251.29
| 11100 | 90.55 | 89.398 | 6619.09 | -128.72 | 4351.28
| 11200 | 90.55 | 89.398 | 6618.13 | -127.67 | 4451.27
| 11255.54 | 90.55 | 89.398 | 6617.6 | -127.09 | 4506.8

## Lookup (hidden)
North Reference | RetunValue | Grid Type | ReturnValue | Deviation Indicator | ReturnValue
| 2 |  | 0 |  | 4
True |  | SPCS-Colorado Central-NAD27 |  | Directional
Grid |  | SPCS-Colorado Central-NAD83 |  | High Angle
|  | SPCS-Colorado North-NAD27 |  | Horizontal
SPCS-Colorado North-NAD83
SPCS-Colorado South-NAD27
SPCS-Colorado South-NAD83
UTM-Zone 12 NAD27
UTM-Zone 12 NAD83
UTM-Zone 13 NAD27
UTM-Zone 13 NAD83