## Data
Header Information | measured depth (ft) | inclination (°) | azimuth (°) | true vertical depth (ft) | northing +N/-S (ft) | easting +E/-W (ft)
Operator Name | 0 | 0 | 0 | 0 | 0 | 0
TEKTON WINDSOR LLC | 100 | 0 | 0 | 100 | 0 | 0
Operator Number | 200 | 0 | 0 | 200 | 0 | 0
10392 | 300 | 0 | 0 | 300 | 0 | 0
Well Name and Number | 400 | 0 | 0 | 400 | 0 | 0
DVE #1 | 500 | 0 | 0 | 500 | 0 | 0
API Number (if available) | 600 | 0 | 0 | 600 | 0 | 0
| 700 | 0 | 0 | 700 | 0 | 0
Location: QQ SEC TWP RGE | 800 | 0 | 0 | 800 | 0 | 0
SWSW 23 6N 67W | 900 | 2 | 171.72 | 899.98 | -1.73 | 0.25
Citing Type: Planned or Actual | 1000 | 4 | 171.72 | 999.84 | -6.91 | 1
PLANNED | 1100 | 6 | 171.72 | 1099.45 | -15.53 | 2.26
Deviation Indicator | 1173.37 | 7.47 | 171.72 | 1172.31 | -24.04 | 3.5
Horizontal | 1200 | 7.47 | 171.72 | 1198.72 | -27.47 | 4
North Reference | 1300 | 7.47 | 171.72 | 1297.87 | -40.33 | 5.87
Grid | 1400 | 7.47 | 171.72 | 1397.02 | -53.19 | 7.74
Grid Type | 1500 | 7.47 | 171.72 | 1496.17 | -66.05 | 9.61
SPCS-Colorado North-NAD83 | 1600 | 7.47 | 171.72 | 1595.33 | -78.91 | 11.48
| 1700 | 7.47 | 171.72 | 1694.48 | -91.77 | 13.35
| 1800 | 7.47 | 171.72 | 1793.63 | -104.63 | 15.22
| 1900 | 7.47 | 171.72 | 1892.78 | -117.49 | 17.1
| 2000 | 7.47 | 171.72 | 1991.93 | -130.35 | 18.97
| 2100 | 7.47 | 171.72 | 2091.09 | -143.21 | 20.84
| 2200 | 7.47 | 171.72 | 2190.24 | -156.08 | 22.71
| 2300 | 7.47 | 171.72 | 2289.39 | -168.94 | 24.58
| 2400 | 7.47 | 171.72 | 2388.54 | -181.8 | 26.45
| 2500 | 7.47 | 171.72 | 2487.69 | -194.66 | 28.32
| 2600 | 7.47 | 171.72 | 2586.84 | -207.52 | 30.19
| 2700 | 7.47 | 171.72 | 2686 | -220.38 | 32.07
| 2800 | 7.47 | 171.72 | 2785.15 | -233.24 | 33.94
| 2900 | 7.47 | 171.72 | 2884.3 | -246.1 | 35.81
| 3000 | 7.47 | 171.72 | 2983.45 | -258.96 | 37.68
| 3100 | 7.47 | 171.72 | 3082.6 | -271.82 | 39.55
| 3200 | 7.47 | 171.72 | 3181.76 | -284.68 | 41.42
| 3300 | 7.47 | 171.72 | 3280.91 | -297.54 | 43.29
| 3400 | 7.47 | 171.72 | 3380.06 | -310.4 | 45.16
| 3500 | 7.47 | 171.72 | 3479.21 | -323.26 | 47.04
| 3600 | 7.47 | 171.72 | 3578.36 | -336.13 | 48.91
| 3700 | 7.47 | 171.72 | 3677.52 | -348.99 | 50.78
| 3800 | 7.47 | 171.72 | 3776.67 | -361.85 | 52.65
| 3900 | 7.47 | 171.72 | 3875.82 | -374.71 | 54.52
| 4000 | 7.47 | 171.72 | 3974.97 | -387.57 | 56.39
| 4100 | 7.47 | 171.72 | 4074.12 | -400.43 | 58.26
| 4200 | 7.47 | 171.72 | 4173.28 | -413.29 | 60.14
| 4300 | 7.47 | 171.72 | 4272.43 | -426.15 | 62.01
| 4400 | 7.47 | 171.72 | 4371.58 | -439.01 | 63.88
| 4500 | 7.47 | 171.72 | 4470.73 | -451.87 | 65.75
| 4600 | 7.47 | 171.72 | 4569.88 | -464.73 | 67.62
| 4700 | 7.47 | 171.72 | 4669.03 | -477.59 | 69.49
| 4800 | 7.47 | 171.72 | 4768.19 | -490.45 | 71.36
| 4900 | 7.47 | 171.72 | 4867.34 | -503.31 | 73.23
| 5000 | 7.47 | 171.72 | 4966.49 | -516.18 | 75.11
| 5100 | 7.47 | 171.72 | 5065.64 | -529.04 | 76.98
| 5200 | 7.47 | 171.72 | 5164.79 | -541.9 | 78.85
| 5300 | 7.47 | 171.72 | 5263.95 | -554.76 | 80.72
| 5400 | 7.47 | 171.72 | 5363.1 | -567.62 | 82.59
| 5500 | 7.47 | 171.72 | 5462.25 | -580.48 | 84.46
| 5600 | 7.47 | 171.72 | 5561.4 | -593.34 | 86.33
| 5700 | 7.47 | 171.72 | 5660.55 | -606.2 | 88.2
| 5800 | 7.47 | 171.72 | 5759.71 | -619.06 | 90.08
| 5900 | 7.47 | 171.72 | 5858.86 | -631.92 | 91.95
| 6000 | 7.47 | 171.72 | 5958.01 | -644.78 | 93.82
| 6100 | 7.47 | 171.72 | 6057.16 | -657.64 | 95.69
| 6200 | 7.47 | 171.72 | 6156.31 | -670.5 | 97.56
| 6300 | 7.47 | 171.72 | 6255.47 | -683.36 | 99.43
| 6400 | 7.47 | 171.72 | 6354.62 | -696.23 | 101.3
| 6459.31 | 7.47 | 171.72 | 6413.43 | -703.85 | 102.41
| 6500 | 7.74 | 196.44 | 6453.77 | -709.1 | 102.02
| 6600 | 12.63 | 233.97 | 6552.26 | -722 | 91.26
| 6700 | 19.65 | 248.08 | 6648.3 | -734.73 | 66.78
| 6800 | 27.21 | 254.77 | 6740 | -747.04 | 29.05
| 6900 | 34.95 | 258.7 | 6825.59 | -758.67 | -21.18
| 7000 | 42.78 | 261.34 | 6903.39 | -769.42 | -82.94
| 7100 | 50.65 | 263.29 | 6971.9 | -779.06 | -155.04
| 7200 | 58.55 | 264.85 | 7029.78 | -787.42 | -236.05
| 7300 | 66.47 | 266.16 | 7075.9 | -794.33 | -324.42
| 7400 | 74.39 | 267.33 | 7109.37 | -799.65 | -418.42
| 7500 | 82.32 | 268.4 | 7129.53 | -803.28 | -516.21
| 7596.76 | 90 | 269.41 | 7136 | -805.12 | -612.67
| 7600 | 90 | 269.41 | 7136 | -805.15 | -615.91
| 7700 | 90 | 269.41 | 7136 | -806.19 | -715.9
| 7800 | 90 | 269.41 | 7136 | -807.22 | -815.9
| 7900 | 90 | 269.41 | 7136 | -808.26 | -915.89
| 8000 | 90 | 269.41 | 7136 | -809.29 | -1015.88
| 8100 | 90 | 269.41 | 7136 | -810.33 | -1115.88
| 8200 | 90 | 269.41 | 7136 | -811.36 | -1215.87
| 8300 | 90 | 269.41 | 7136 | -812.39 | -1315.87
| 8400 | 90 | 269.41 | 7136 | -813.43 | -1415.86
| 8500 | 90 | 269.41 | 7136 | -814.46 | -1515.86
| 8600 | 90 | 269.41 | 7136 | -815.5 | -1615.85
| 8700 | 90 | 269.41 | 7136 | -816.53 | -1715.85
| 8800 | 90 | 269.41 | 7136 | -817.57 | -1815.84
| 8900 | 90 | 269.41 | 7136 | -818.6 | -1915.84
| 9000 | 90 | 269.41 | 7136 | -819.64 | -2015.83
| 9100 | 90 | 269.41 | 7136 | -820.67 | -2115.83
| 9200 | 90 | 269.41 | 7136 | -821.71 | -2215.82
| 9300 | 90 | 269.41 | 7136 | -822.74 | -2315.82
| 9400 | 90 | 269.41 | 7136 | -823.78 | -2415.81
| 9500 | 90 | 269.41 | 7136 | -824.81 | -2515.8
| 9600 | 90 | 269.41 | 7136 | -825.85 | -2615.8
| 9700 | 90 | 269.41 | 7136 | -826.88 | -2715.79
| 9800 | 90 | 269.41 | 7136 | -827.92 | -2815.79
| 9900 | 90 | 269.41 | 7136 | -828.95 | -2915.78
| 10000 | 90 | 269.41 | 7136 | -829.99 | -3015.78
| 10100 | 90 | 269.41 | 7136 | -831.02 | -3115.77
| 10200 | 90 | 269.41 | 7136 | -832.06 | -3215.77
| 10300 | 90 | 269.41 | 7136 | -833.09 | -3315.76
| 10400 | 90 | 269.41 | 7136 | -834.13 | -3415.76
| 10500 | 90 | 269.41 | 7136 | -835.16 | -3515.75
| 10600 | 90 | 269.41 | 7136 | -836.2 | -3615.75
| 10700 | 90 | 269.41 | 7136 | -837.23 | -3715.74
| 10800 | 90 | 269.41 | 7136 | -838.27 | -3815.74
| 10900 | 90 | 269.41 | 7136 | -839.3 | -3915.73
| 11000 | 90 | 269.41 | 7136 | -840.34 | -4015.72
| 11100 | 90 | 269.41 | 7136 | -841.37 | -4115.72
| 11200 | 90 | 269.41 | 7136 | -842.4 | -4215.71
| 11300 | 90 | 269.41 | 7136 | -843.44 | -4315.71
| 11400 | 90 | 269.41 | 7136 | -844.47 | -4415.7
| 11500 | 90 | 269.41 | 7136 | -845.51 | -4515.7
| 11600 | 90 | 269.41 | 7136 | -846.54 | -4615.69
| 11700 | 90 | 269.41 | 7136 | -847.58 | -4715.69
| 11800 | 90 | 269.41 | 7136 | -848.61 | -4815.68
| 11890.42 | 90 | 269.41 | 7136 | -849.55 | -4906.1

## Lookup (hidden)
North Reference | RetunValue | Grid Type | ReturnValue | Deviation Indicator | ReturnValue
| 3 |  | 5 |  | 4
True |  | SPCS-Colorado Central-NAD27 |  | Directional
Grid |  | SPCS-Colorado Central-NAD83 |  | High Angle
|  | SPCS-Colorado North-NAD27 |  | Horizontal
SPCS-Colorado North-NAD83
SPCS-Colorado South-NAD27
SPCS-Colorado South-NAD83
UTM-Zone 12 NAD27
UTM-Zone 12 NAD83
UTM-Zone 13 NAD27
UTM-Zone 13 NAD83