## Data
Header Information | measured depth (ft) | inclination (°) | azimuth (°) | true vertical depth (ft) | northing +N/-S (ft) | easting +E/-W (ft)
Operator Name | 0 | 0 | 0 | 0 | 0 | 0
EnCana Oil & Gas | 110 | 0.6 | 326.4 | 110 | 0.5 | -0.3
Operator Number | 141 | 0.7 | 310.8 | 141 | 0.7 | -0.6
100185 | 171 | 1 | 272.6 | 171 | 0.9 | -1
Well Name and Number | 202 | 1.4 | 262.7 | 202 | 0.8 | -1.6
Hagen Federal 22-4D | 232 | 1.8 | 249.5 | 232 | 0.6 | -2.4
API Number (if available) | 262 | 1.9 | 251.6 | 262 | 0.3 | -3.3
| 293 | 2.2 | 246 | 292.9 | -0.1 | -4.3
Location: QQ SEC TWP RGE | 324 | 2.4 | 238.3 | 323.9 | -0.7 | -5.4
22 7S 95W | 354 | 3.4 | 227.1 | 353.9 | -1.6 | -6.6
Citing Type: Planned or Actual | 385 | 4.3 | 226.4 | 384.8 | -3 | -8.1
ACTUAL | 416 | 5.1 | 228.6 | 415.7 | -4.8 | -10
Deviation Indicator | 508 | 8.6 | 230.1 | 507 | -11.9 | -18.4
Directional | 600 | 10.2 | 228.4 | 597.8 | -21.7 | -29.7
North Reference | 692 | 10.6 | 226.9 | 688.3 | -32.9 | -42
True | 784 | 10.9 | 227 | 778.7 | -44.6 | -54.5
Grid Type | 876 | 11.2 | 226.4 | 869 | -56.7 | -67.4
#VALUE! | 967 | 11.5 | 224.7 | 958.2 | -69.2 | -80.2
| 1064 | 11.6 | 226.1 | 1053.2 | -82.9 | -94
| 1155 | 11.5 | 226.6 | 1142.4 | -95.5 | -107.2
| 1247 | 11.3 | 227.5 | 1232.6 | -107.8 | -120.5
| 1338 | 11.3 | 228.4 | 1321.8 | -119.8 | -133.7
| 1430 | 10.2 | 226.5 | 1412.2 | -131.4 | -146.4
| 1522 | 9.8 | 228 | 1502.8 | -142.2 | -158.1
| 1614 | 9.2 | 228.8 | 1593.5 | -152.3 | -169.4
| 1705 | 9.8 | 227.5 | 1683.3 | -162.3 | -180.6
| 1797 | 9.4 | 226.8 | 1774 | -172.8 | -191.9
| 1889 | 9.9 | 228.7 | 1864.7 | -183.1 | -203.3
| 1980 | 9.6 | 227.4 | 1954.4 | -193.4 | -214.8
| 2071 | 9.4 | 227.8 | 2044.1 | -203.6 | -225.9
| 2163 | 10.7 | 230.2 | 2134.7 | -214.1 | -238
| 2254 | 10.4 | 231.1 | 2224.2 | -224.6 | -250.9
| 2345 | 9.9 | 230.5 | 2313.7 | -234.8 | -263.3
| 2437 | 9.5 | 230.1 | 2404.4 | -244.7 | -275.2
| 2528 | 10.3 | 229.4 | 2494.1 | -254.8 | -287.2
| 2620 | 10.2 | 228 | 2584.6 | -265.6 | -299.5
| 2712 | 10 | 229.6 | 2675.2 | -276.2 | -311.6
| 2803 | 10.1 | 229.7 | 2764.8 | -286.5 | -323.7
| 2894 | 10 | 229 | 2854.4 | -296.8 | -335.7
| 2986 | 9.9 | 229 | 2945 | -307.3 | -347.7
| 3078 | 9.8 | 229.4 | 3035.6 | -317.6 | -359.7
| 3169 | 8.9 | 229.3 | 3125.4 | -327.2 | -370.9
| 3261 | 9.7 | 228.8 | 3216.2 | -336.9 | -382.1
| 3353 | 10.2 | 224.9 | 3306.8 | -347.8 | -393.7
| 3445 | 9.8 | 224 | 3397.4 | -359.2 | -404.9
| 3537 | 10.4 | 227.7 | 3488 | -370.4 | -416.5
| 3628 | 10.2 | 227.3 | 3577.6 | -381.4 | -428.4
| 3720 | 9.8 | 227.4 | 3668.2 | -392.2 | -440.2
| 3812 | 9.5 | 227.2 | 3758.9 | -402.7 | -451.5
| 3903 | 9.3 | 227.3 | 3848.6 | -412.8 | -462.4
| 3994 | 10.7 | 227.6 | 3938.2 | -423.5 | -474.1
| 4086 | 10 | 227.2 | 4028.7 | -434.7 | -486.3
| 4178 | 9.9 | 226 | 4119.4 | -445.6 | -497.8
| 4269 | 10 | 226.3 | 4209 | -456.5 | -509.1
| 4360 | 9.5 | 225.5 | 4298.7 | -467.2 | -520.2
| 4451 | 8.9 | 226 | 4388.5 | -477.3 | -530.6
| 4542 | 9.3 | 226.4 | 4478.4 | -487.3 | -541
| 4634 | 10.4 | 227.5 | 4569 | -498 | -552.5
| 4725 | 10.2 | 228 | 4658.5 | -509 | -564.6
| 4817 | 10.1 | 227.2 | 4749.1 | -519.9 | -576.5
| 4908 | 9.8 | 228 | 4838.7 | -530.5 | -588.2
| 5000 | 8.9 | 228 | 4929.5 | -540.5 | -599.3
| 5092 | 6.9 | 227.6 | 5020.6 | -549 | -608.6
| 5183 | 6.3 | 226.6 | 5111 | -556.1 | -616.3
| 5275 | 5 | 227.9 | 5202.6 | -562.3 | -622.9
| 5367 | 3.8 | 222.2 | 5294.3 | -567.2 | -628
| 5459 | 1.9 | 201.8 | 5386.2 | -570.9 | -630.6
| 5550 | 1.1 | 164.9 | 5477.2 | -573.2 | -630.9
| 5642 | 1.2 | 159.2 | 5569.1 | -574.9 | -630.3
| 5733 | 1.4 | 170.9 | 5660.1 | -576.9 | -629.8
| 5825 | 1 | 136.7 | 5752.1 | -578.6 | -629.1
| 5916 | 0.8 | 152.2 | 5843.1 | -579.7 | -628.3
| 6007 | 1 | 187.7 | 5934.1 | -581.1 | -628.1
| 6098 | 1 | 217.1 | 6025.1 | -582.5 | -628.6
| 6190 | 1.3 | 250.8 | 6117 | -583.5 | -630.1
| 6282 | 1.2 | 265.7 | 6209 | -583.9 | -632.1
| 6373 | 1.3 | 327.4 | 6300 | -583.1 | -633.6
| 6464 | 1.6 | 7.1 | 6391 | -581 | -634
| 6556 | 1 | 342.9 | 6483 | -578.9 | -634
| 6647 | 1.1 | 313.9 | 6573.9 | -577.6 | -634.9
| 6739 | 1.1 | 280.1 | 6665.9 | -576.8 | -636.4
| 6831 | 1.3 | 255.9 | 6757.9 | -576.9 | -638.3
| 6922 | 1.3 | 253.3 | 6848.9 | -577.4 | -640.3
| 7014 | 0.8 | 251.4 | 6940.9 | -577.9 | -641.9
| 7105 | 0.4 | 245.9 | 7031.9 | -578.3 | -642.8
| 7197 | 0.2 | 247.7 | 7123.9 | -578.5 | -643.2
| 7288 | 0 | 68.3 | 7214.9 | -578.5 | -643.4
| 7380 | 1.1 | 91.3 | 7306.9 | -578.6 | -642.5
| 7471 | 1.4 | 145.6 | 7397.8 | -579.5 | -641
| 7563 | 1.9 | 200 | 7489.8 | -581.8 | -640.9
| 7654 | 2.3 | 201.8 | 7580.7 | -585 | -642.1
| 7746 | 2.5 | 205.4 | 7672.7 | -588.5 | -643.6
| 7767 | 2.5 | 207.5 | 7693.6 | -589.3 | -644
| 7822 | 2.5 | 207.5 | 7748.6 | -591.4 | -645.1

## Lookup (hidden)
North Reference | RetunValue | Grid Type | ReturnValue | Deviation Indicator | ReturnValue
| 2 |  | 0 |  | 2
True |  | SPCS-Colorado Central-NAD27 |  | Directional
Grid |  | SPCS-Colorado Central-NAD83 |  | High Angle
|  | SPCS-Colorado North-NAD27 |  | Horizontal
SPCS-Colorado North-NAD83
SPCS-Colorado South-NAD27
SPCS-Colorado South-NAD83
UTM-Zone 12 NAD27
UTM-Zone 12 NAD83
UTM-Zone 13 NAD27
UTM-Zone 13 NAD83