## Data
Header Information | measured depth (ft) | inclination (°) | azimuth (°) | true vertical depth (ft) | northing +N/-S (ft) | easting +E/-W (ft)
Operator Name | 0 | 0 | 0 | 0 | 0 | 0
Encana Oil & Gas | 171 | 0.2 | 290.1 | 171 | 0.1 | -0.28
Operator Number | 265 | 0.8 | 316.2 | 265 | 0.63 | -0.89
100185 | 358 | 0.9 | 325.2 | 357.99 | 1.7 | -1.75
Well Name and Number | 451 | 1.7 | 320.1 | 450.96 | 3.36 | -3.06
Ione 2B-2H | 544 | 2.6 | 302.1 | 543.9 | 5.54 | -5.73
API Number (if available) | 637 | 2.7 | 302 | 636.8 | 7.82 | -9.37
| 730 | 3.7 | 303.6 | 729.65 | 10.64 | -13.73
Location: QQ SEC TWP RGE | 823 | 3.6 | 300.4 | 822.46 | 13.78 | -18.75
S2-2N-66W | 916 | 3.7 | 296.8 | 915.27 | 16.61 | -23.94
Citing Type: Planned or Actual | 962 | 3.8 | 298.6 | 961.17 | 18.01 | -26.61
Actual | 1019 | 4 | 306.1 | 1018.04 | 20.08 | -29.87
Deviation Indicator | 1112 | 6.4 | 309.9 | 1110.65 | 25.32 | -36.47
Horizontal | 1205 | 7.9 | 306.5 | 1202.93 | 32.45 | -45.59
North Reference | 1298 | 7.5 | 304.2 | 1295.09 | 39.66 | -55.74
True | 1391 | 7.4 | 304.5 | 1387.3 | 46.46 | -65.7
Grid Type | 1484 | 9.2 | 292.1 | 1479.33 | 52.66 | -77.52
#VALUE! | 1577 | 8.6 | 292.4 | 1571.21 | 58.1 | -90.84
| 1670 | 7.5 | 296.5 | 1663.3 | 63.46 | -102.7
| 1763 | 7.6 | 294 | 1755.49 | 68.67 | -113.75
| 1856 | 7.6 | 291.9 | 1847.67 | 73.47 | -125.08
| 1949 | 7.3 | 300.5 | 1939.89 | 78.76 | -135.87
| 2044 | 7.2 | 297.4 | 2034.13 | 84.56 | -146.36
| 2139 | 6.9 | 311.1 | 2128.42 | 91.05 | -155.95
| 2234 | 6.7 | 309.4 | 2222.75 | 98.32 | -164.53
| 2329 | 6.3 | 307.1 | 2317.14 | 104.98 | -172.97
| 2424 | 5.8 | 305.2 | 2411.61 | 110.89 | -181.05
| 2519 | 5.5 | 301.6 | 2506.15 | 116.05 | -188.85
| 2614 | 4.9 | 299.9 | 2600.76 | 120.45 | -196.24
| 2709 | 5.8 | 299.9 | 2695.34 | 124.87 | -203.92
| 2804 | 5.1 | 296.5 | 2789.92 | 129.15 | -211.86
| 2899 | 6.8 | 295.6 | 2884.4 | 133.46 | -220.71
| 2994 | 8 | 302.9 | 2978.61 | 139.48 | -231.34
| 3089 | 7.6 | 301.4 | 3072.73 | 146.35 | -242.25
| 3184 | 7.2 | 297.9 | 3166.94 | 152.41 | -252.87
| 3279 | 6.8 | 295 | 3261.23 | 157.57 | -263.23
| 3374 | 6.3 | 291.8 | 3355.61 | 161.88 | -273.17
| 3469 | 7.4 | 292.6 | 3449.93 | 166.17 | -283.66
| 3564 | 7 | 303.9 | 3544.19 | 171.75 | -294.11
| 3659 | 5.9 | 301 | 3638.58 | 177.49 | -303.1
| 3754 | 7.2 | 305.4 | 3732.96 | 183.46 | -312.14
| 3850 | 8.1 | 302.9 | 3828.11 | 190.61 | -322.72
| 3945 | 7.2 | 300.2 | 3922.26 | 197.24 | -333.49
| 4040 | 7.6 | 303.9 | 4016.47 | 203.74 | -343.85
| 4135 | 6.7 | 300.5 | 4110.73 | 210.06 | -353.84
| 4230 | 7.5 | 311.1 | 4205.01 | 216.95 | -363.28
| 4325 | 7.5 | 310.7 | 4299.19 | 225.07 | -372.66
| 4420 | 6.6 | 312 | 4393.47 | 232.76 | -381.41
| 4515 | 5.8 | 316.6 | 4487.92 | 239.9 | -388.77
| 4610 | 6.8 | 308.5 | 4582.35 | 246.89 | -396.47
| 4705 | 7.3 | 306 | 4676.63 | 253.94 | -405.75
| 4800 | 8.8 | 298.7 | 4770.69 | 260.98 | -417.01
| 4895 | 8.4 | 297.6 | 4864.62 | 267.68 | -429.54
| 4990 | 8.4 | 297.8 | 4958.6 | 274.14 | -441.82
| 5085 | 8.2 | 296.7 | 5052.61 | 280.42 | -454.01
| 5180 | 7.4 | 297.6 | 5146.73 | 286.29 | -465.49
| 5275 | 7 | 300.9 | 5240.98 | 292.1 | -475.88
| 5370 | 6 | 305 | 5335.37 | 297.92 | -484.91
| 5465 | 5.9 | 301.2 | 5429.86 | 303.3 | -493.15
| 5560 | 4.8 | 305.5 | 5524.44 | 308.14 | -500.57
| 5655 | 5.8 | 285.6 | 5619.04 | 311.74 | -508.43
| 5750 | 4.6 | 286.2 | 5713.65 | 314.09 | -516.71
| 5845 | 5.4 | 293.6 | 5808.29 | 316.94 | -524.46
| 5940 | 4.5 | 292.5 | 5902.93 | 320.16 | -532
| 6035 | 3.6 | 291 | 5997.7 | 322.65 | -538.23
| 6130 | 3.2 | 286.8 | 6092.53 | 324.49 | -543.55
| 6225 | 4.4 | 303 | 6187.32 | 327.24 | -549.15
| 6320 | 4.1 | 300.1 | 6282.06 | 330.93 | -555.14
| 6415 | 3.5 | 296.7 | 6376.85 | 333.93 | -560.67
| 6510 | 1.2 | 326.3 | 6471.77 | 336.07 | -563.82
| 6605 | 1.2 | 326.8 | 6566.75 | 337.73 | -564.91
| 6701 | 1.1 | 324.8 | 6662.73 | 339.32 | -565.99
| 6764 | 0.9 | 235.7 | 6725.72 | 339.54 | -566.75
| 6827 | 3.6 | 181.1 | 6788.67 | 337.28 | -567.2
| 6859 | 7 | 177.5 | 6820.53 | 334.32 | -567.13
| 6891 | 8.8 | 181.8 | 6852.22 | 329.93 | -567.12
| 6922 | 11.8 | 182.3 | 6882.72 | 324.39 | -567.33
| 6954 | 14.9 | 181.5 | 6913.85 | 317.01 | -567.56
| 6986 | 17.9 | 179.5 | 6944.55 | 307.97 | -567.63
| 7017 | 19.4 | 178.2 | 6973.92 | 298.06 | -567.43
| 7049 | 20.7 | 177.4 | 7003.98 | 287.1 | -567
| 7081 | 22.5 | 177 | 7033.73 | 275.34 | -566.43
| 7113 | 23.8 | 177.1 | 7063.15 | 262.77 | -565.78
| 7144 | 26.6 | 178.7 | 7091.2 | 249.59 | -565.3
| 7176 | 30.3 | 180 | 7119.33 | 234.35 | -565.14
| 7208 | 33.2 | 181.6 | 7146.54 | 217.51 | -565.39
| 7239 | 35.8 | 181.3 | 7172.08 | 199.96 | -565.83
| 7271 | 39.4 | 180.8 | 7197.43 | 180.44 | -566.18
| 7303 | 41.9 | 180.5 | 7221.71 | 159.6 | -566.42
| 7334 | 42.3 | 179.7 | 7244.71 | 138.82 | -566.45
| 7366 | 44.8 | 179.6 | 7267.9 | 116.77 | -566.32
| 7398 | 47.3 | 179 | 7290.11 | 93.74 | -566.04
| 7429 | 50.3 | 178.2 | 7310.53 | 70.42 | -565.46
| 7461 | 52.7 | 178 | 7330.45 | 45.39 | -564.63
| 7493 | 54.1 | 177.8 | 7349.53 | 19.72 | -563.69
| 7524 | 55.6 | 178 | 7367.37 | -5.61 | -562.76
| 7556 | 58.3 | 178.5 | 7384.82 | -32.42 | -561.94
| 7588 | 61.1 | 179.2 | 7400.97 | -60.04 | -561.39
| 7619 | 63.4 | 179.9 | 7415.4 | -87.47 | -561.18
| 7651 | 65.8 | 179.5 | 7429.12 | -116.37 | -561.03
| 7682 | 68.6 | 179.9 | 7441.14 | -144.95 | -560.88
| 7714 | 70.6 | 179.9 | 7452.29 | -174.94 | -560.82
| 7746 | 72.3 | 179.7 | 7462.47 | -205.27 | -560.72
| 7777 | 74.6 | 179.6 | 7471.3 | -234.99 | -560.54
| 7809 | 77.4 | 178.2 | 7479.04 | -266.03 | -559.94
| 7835 | 80.3 | 176.7 | 7484.07 | -291.51 | -558.8
| 7891 | 84.9 | 175.6 | 7491.28 | -346.9 | -555.07
| 7923 | 87.4 | 176.9 | 7493.43 | -378.76 | -552.98
| 7955 | 89.1 | 177.9 | 7494.4 | -410.71 | -551.53
| 8050 | 90.5 | 178 | 7494.74 | -505.64 | -548.13
| 8145 | 90.7 | 179.6 | 7493.74 | -600.61 | -546.15
| 8240 | 90 | 179.2 | 7493.16 | -695.61 | -545.15
| 8336 | 89.8 | 180.3 | 7493.33 | -791.6 | -544.73
| 8431 | 89.2 | 181.6 | 7494.16 | -886.58 | -546.31
| 8525 | 88.9 | 181.6 | 7495.72 | -980.53 | -548.93
| 8620 | 90.4 | 181.7 | 7496.3 | -1075.49 | -551.67
| 8715 | 90.7 | 182 | 7495.38 | -1170.44 | -554.73
| 8810 | 90.2 | 182.2 | 7494.64 | -1265.37 | -558.21
| 8906 | 90.2 | 179.7 | 7494.3 | -1361.35 | -559.81
| 9000 | 89.8 | 179.9 | 7494.3 | -1455.35 | -559.48
| 9096 | 88.7 | 178.8 | 7495.56 | -1551.33 | -558.39
| 9191 | 88.1 | 178.4 | 7498.21 | -1646.26 | -556.07
| 9285 | 88.4 | 177.9 | 7501.08 | -1740.17 | -553.04
| 9381 | 89.1 | 176.9 | 7503.18 | -1836.05 | -548.68
| 9476 | 90.4 | 177.3 | 7503.59 | -1930.92 | -543.88
| 9571 | 90.3 | 177.7 | 7503.01 | -2025.83 | -539.73
| 9666 | 87.9 | 176.2 | 7504.5 | -2120.67 | -534.68
| 9761 | 87.9 | 175.8 | 7507.98 | -2215.38 | -528.06
| 9856 | 88.1 | 175.4 | 7511.3 | -2310.04 | -520.77
| 9951 | 89.5 | 175.4 | 7513.29 | -2404.71 | -513.16
| 10046 | 87.3 | 177.1 | 7515.94 | -2499.46 | -506.94
| 10141 | 88.4 | 178.5 | 7519.51 | -2594.32 | -503.3
| 10236 | 88.6 | 179.9 | 7521.99 | -2689.28 | -501.97
| 10331 | 90.2 | 181.5 | 7522.99 | -2784.26 | -503.14
| 10426 | 90.2 | 181.6 | 7522.66 | -2879.22 | -505.7
| 10521 | 90.1 | 181.6 | 7522.41 | -2974.19 | -508.36
| 10616 | 90.4 | 183 | 7521.99 | -3069.11 | -512.17
| 10711 | 92 | 183.8 | 7520 | -3163.91 | -517.8
| 10806 | 92 | 183.7 | 7516.69 | -3258.65 | -524.01
| 10901 | 93.7 | 185.6 | 7511.96 | -3353.21 | -531.7
| 10996 | 93.8 | 188.9 | 7505.75 | -3447.24 | -543.66
| 11091 | 93.9 | 188.4 | 7499.37 | -3540.95 | -557.92
| 11186 | 89 | 190.9 | 7496.97 | -3634.54 | -573.83
| 11281 | 88.2 | 190.5 | 7499.29 | -3727.86 | -591.47
| 11376 | 89 | 189.3 | 7501.61 | -3821.41 | -607.8
| 11472 | 89.8 | 189.7 | 7502.61 | -3916.09 | -623.64
| 11567 | 91.1 | 189.6 | 7501.87 | -4009.74 | -639.56
| 11662 | 91.3 | 189.8 | 7499.88 | -4103.36 | -655.57
| 11757 | 91.6 | 190.2 | 7497.48 | -4196.89 | -672.06
| 11800 | 91 | 189.1 | 7496.5 | -4239.27 | -679.26
| 11850 | 91 | 189.1 | 7495.63 | -4288.63 | -687.17

## Lookup (hidden)
North Reference | RetunValue | Grid Type | ReturnValue | Deviation Indicator | ReturnValue
| 2 |  | 0 |  | 4
True |  | SPCS-Colorado Central-NAD27 |  | Directional
Grid |  | SPCS-Colorado Central-NAD83 |  | High Angle
|  | SPCS-Colorado North-NAD27 |  | Horizontal
SPCS-Colorado North-NAD83
SPCS-Colorado South-NAD27
SPCS-Colorado South-NAD83
UTM-Zone 12 NAD27
UTM-Zone 12 NAD83
UTM-Zone 13 NAD27
UTM-Zone 13 NAD83