## Data
Header Information | measured depth (ft) | inclination (°) | azimuth (°) | true vertical depth (ft) | northing +N/-S (ft) | easting +E/-W (ft)
Operator Name | 0 | 0 | 208.33 | 0 | 0 | 0
Carrizo Niobrara LLC | 100 | 0 | 208.33 | 100 | 0 | 0
Operator Number | 200 | 0 | 208.33 | 200 | 0 | 0
10439 | 300 | 2 | 208.33 | 299.98 | -1.54 | -0.83
Well Name and Number | 400 | 4 | 208.33 | 399.84 | -6.14 | -3.31
Konig 2-31-11-59 | 500 | 6 | 208.33 | 499.45 | -13.81 | -7.45
API Number (if available) | 549.58 | 6.99 | 208.33 | 548.71 | -18.75 | -10.11
| 600 | 6.99 | 208.33 | 598.76 | -24.15 | -13.02
Location: QQ SEC TWP RGE | 700 | 6.99 | 208.33 | 698.01 | -34.87 | -18.8
SWSW Sec. 31 T11N R59W | 800 | 6.99 | 208.33 | 797.27 | -45.58 | -24.57
Citing Type: Planned or Actual | 900 | 6.99 | 208.33 | 896.53 | -56.3 | -30.35
Planned | 1000 | 6.99 | 208.33 | 995.78 | -67.01 | -36.12
Deviation Indicator | 1100 | 6.99 | 208.33 | 1095.04 | -77.73 | -41.9
Horizontal | 1200 | 6.99 | 208.33 | 1194.3 | -88.44 | -47.67
North Reference | 1300 | 6.99 | 208.33 | 1293.55 | -99.16 | -53.45
Grid | 1400 | 6.99 | 208.33 | 1392.81 | -109.87 | -59.23
Grid Type | 1500 | 6.99 | 208.33 | 1492.07 | -120.59 | -65
SPCS-Colorado North-NAD83 | 1600 | 6.99 | 208.33 | 1591.32 | -131.3 | -70.78
| 1700 | 6.99 | 208.33 | 1690.58 | -142.02 | -76.55
| 1800 | 6.99 | 208.33 | 1789.84 | -152.73 | -82.33
| 1900 | 6.99 | 208.33 | 1889.09 | -163.44 | -88.11
| 2000 | 6.99 | 208.33 | 1988.35 | -174.16 | -93.88
| 2100 | 6.99 | 208.33 | 2087.6 | -184.87 | -99.66
| 2200 | 6.99 | 208.33 | 2186.86 | -195.59 | -105.43
| 2300 | 6.99 | 208.33 | 2286.12 | -206.3 | -111.21
| 2400 | 6.99 | 208.33 | 2385.37 | -217.02 | -116.98
| 2500 | 6.99 | 208.33 | 2484.63 | -227.73 | -122.76
| 2600 | 6.99 | 208.33 | 2583.89 | -238.45 | -128.54
| 2700 | 6.99 | 208.33 | 2683.14 | -249.16 | -134.31
| 2800 | 6.99 | 208.33 | 2782.4 | -259.88 | -140.09
| 2900 | 6.99 | 208.33 | 2881.66 | -270.59 | -145.86
| 3000 | 6.99 | 208.33 | 2980.91 | -281.31 | -151.64
| 3100 | 6.99 | 208.33 | 3080.17 | -292.02 | -157.41
| 3200 | 6.99 | 208.33 | 3179.43 | -302.74 | -163.19
| 3300 | 6.99 | 208.33 | 3278.68 | -313.45 | -168.97
| 3400 | 6.99 | 208.33 | 3377.94 | -324.16 | -174.74
| 3500 | 6.99 | 208.33 | 3477.19 | -334.88 | -180.52
| 3600 | 6.99 | 208.33 | 3576.45 | -345.59 | -186.29
| 3700 | 6.99 | 208.33 | 3675.71 | -356.31 | -192.07
| 3800 | 6.99 | 208.33 | 3774.96 | -367.02 | -197.84
| 3900 | 6.99 | 208.33 | 3874.22 | -377.74 | -203.62
| 4000 | 6.99 | 208.33 | 3973.48 | -388.45 | -209.4
| 4100 | 6.99 | 208.33 | 4072.73 | -399.17 | -215.17
| 4200 | 6.99 | 208.33 | 4171.99 | -409.88 | -220.95
| 4300 | 6.99 | 208.33 | 4271.25 | -420.6 | -226.72
| 4400 | 6.99 | 208.33 | 4370.5 | -431.31 | -232.5
| 4500 | 6.99 | 208.33 | 4469.76 | -442.03 | -238.28
| 4600 | 6.99 | 208.33 | 4569.01 | -452.74 | -244.05
| 4700 | 6.99 | 208.33 | 4668.27 | -463.46 | -249.83
| 4800 | 6.99 | 208.33 | 4767.53 | -474.17 | -255.6
| 4900 | 6.99 | 208.33 | 4866.78 | -484.88 | -261.38
| 5000 | 6.99 | 208.33 | 4966.04 | -495.6 | -267.15
| 5100 | 6.99 | 208.33 | 5065.3 | -506.31 | -272.93
| 5200 | 6.99 | 208.33 | 5164.55 | -517.03 | -278.71
| 5300 | 6.99 | 208.33 | 5263.81 | -527.74 | -284.48
| 5400 | 6.99 | 208.33 | 5363.07 | -538.46 | -290.26
| 5500 | 6.99 | 208.33 | 5462.32 | -549.17 | -296.03
| 5600 | 6.99 | 208.33 | 5561.58 | -559.89 | -301.81
| 5700 | 6.99 | 208.33 | 5660.84 | -570.6 | -307.58
| 5800 | 6.99 | 208.33 | 5760.09 | -581.32 | -313.36
| 5900 | 6.99 | 208.33 | 5859.35 | -592.03 | -319.14
| 6000 | 6.99 | 208.33 | 5958.6 | -602.75 | -324.91
| 6068.08 | 6.99 | 208.33 | 6026.18 | -610.04 | -328.84
| 6100 | 4.48 | 228.67 | 6057.94 | -612.58 | -330.7
| 6150 | 3.99 | 300.77 | 6107.83 | -612.98 | -333.67
| 6200 | 7.85 | 333.75 | 6157.57 | -609.02 | -336.68
| 6250 | 12.55 | 343.79 | 6206.77 | -600.74 | -339.7
| 6300 | 17.41 | 348.36 | 6255.06 | -588.19 | -342.73
| 6350 | 22.33 | 350.97 | 6302.07 | -571.47 | -345.73
| 6400 | 27.28 | 352.67 | 6347.44 | -550.71 | -348.69
| 6450 | 32.24 | 353.89 | 6390.83 | -526.07 | -351.57
| 6500 | 37.22 | 354.81 | 6431.91 | -497.73 | -354.36
| 6550 | 42.19 | 355.54 | 6470.37 | -465.91 | -357.04
| 6600 | 47.18 | 356.14 | 6505.91 | -430.85 | -359.58
| 6650 | 52.16 | 356.65 | 6538.26 | -392.83 | -361.97
| 6700 | 57.15 | 357.1 | 6567.17 | -352.12 | -364.19
| 6750 | 62.14 | 357.5 | 6592.44 | -309.03 | -366.22
| 6800 | 67.12 | 357.86 | 6613.85 | -263.91 | -368.05
| 6850 | 72.11 | 358.2 | 6631.26 | -217.08 | -369.66
| 6900 | 77.11 | 358.52 | 6644.52 | -168.91 | -371.03
| 6950 | 82.1 | 358.83 | 6653.55 | -119.76 | -372.17
| 7000 | 87.09 | 359.13 | 6658.26 | -70 | -373.06
| 7029.18 | 90 | 359.3 | 6659 | -40.84 | -373.46
| 7100 | 90 | 359.3 | 6659 | 29.98 | -374.33
| 7200 | 90 | 359.3 | 6659 | 129.97 | -375.55
| 7300 | 90 | 359.3 | 6659 | 229.96 | -376.77
| 7400 | 90 | 359.3 | 6659 | 329.95 | -377.99
| 7500 | 90 | 359.3 | 6659 | 429.95 | -379.21
| 7600 | 90 | 359.3 | 6659 | 529.94 | -380.44
| 7700 | 90 | 359.3 | 6659 | 629.93 | -381.66
| 7800 | 90 | 359.3 | 6659 | 729.92 | -382.88
| 7900 | 90 | 359.3 | 6659 | 829.92 | -384.1
| 8000 | 90 | 359.3 | 6659 | 929.91 | -385.32
| 8100 | 90 | 359.3 | 6659 | 1029.9 | -386.55
| 8200 | 90 | 359.3 | 6659 | 1129.89 | -387.77
| 8300 | 90 | 359.3 | 6659 | 1229.89 | -388.99
| 8400 | 90 | 359.3 | 6659 | 1329.88 | -390.21
| 8500 | 90 | 359.3 | 6659 | 1429.87 | -391.44
| 8600 | 90 | 359.3 | 6659 | 1529.86 | -392.66
| 8700 | 90 | 359.3 | 6659 | 1629.86 | -393.88
| 8800 | 90 | 359.3 | 6659 | 1729.85 | -395.1
| 8900 | 90 | 359.3 | 6659 | 1829.84 | -396.32
| 9000 | 90 | 359.3 | 6659 | 1929.83 | -397.55
| 9100 | 90 | 359.3 | 6659 | 2029.83 | -398.77
| 9200 | 90 | 359.3 | 6659 | 2129.82 | -399.99
| 9300 | 90 | 359.3 | 6659 | 2229.81 | -401.21
| 9400 | 90 | 359.3 | 6659 | 2329.8 | -402.43
| 9500 | 90 | 359.3 | 6659 | 2429.8 | -403.66
| 9600 | 90 | 359.3 | 6659 | 2529.79 | -404.88
| 9700 | 90 | 359.3 | 6659 | 2629.78 | -406.1
| 9800 | 90 | 359.3 | 6659 | 2729.77 | -407.32
| 9900 | 90 | 359.3 | 6659 | 2829.77 | -408.55
| 10000 | 90 | 359.3 | 6659 | 2929.76 | -409.77
| 10100 | 90 | 359.3 | 6659 | 3029.75 | -410.99
| 10200 | 90 | 359.3 | 6659 | 3129.74 | -412.21
| 10300 | 90 | 359.3 | 6659 | 3229.74 | -413.43
| 10400 | 90 | 359.3 | 6659 | 3329.73 | -414.66
| 10500 | 90 | 359.3 | 6659 | 3429.72 | -415.88
| 10600 | 90 | 359.3 | 6659 | 3529.71 | -417.1
| 10700 | 90 | 359.3 | 6659 | 3629.71 | -418.32
| 10800 | 90 | 359.3 | 6659 | 3729.7 | -419.54
| 10900 | 90 | 359.3 | 6659 | 3829.69 | -420.77
| 11000 | 90 | 359.3 | 6659 | 3929.68 | -421.99
| 11100 | 90 | 359.3 | 6659 | 4029.68 | -423.21
| 11200 | 90 | 359.3 | 6659 | 4129.67 | -424.43
| 11300 | 90 | 359.3 | 6659 | 4229.66 | -425.65
| 11333.3 | 90 | 359.3 | 6659 | 4262.96 | -426.06

## Lookup (hidden)
North Reference | RetunValue | Grid Type | ReturnValue | Deviation Indicator | ReturnValue
| 3 |  | 5 |  | 4
True |  | SPCS-Colorado Central-NAD27 |  | Directional
Grid |  | SPCS-Colorado Central-NAD83 |  | High Angle
|  | SPCS-Colorado North-NAD27 |  | Horizontal
SPCS-Colorado North-NAD83
SPCS-Colorado South-NAD27
SPCS-Colorado South-NAD83
UTM-Zone 12 NAD27
UTM-Zone 12 NAD83
UTM-Zone 13 NAD27
UTM-Zone 13 NAD83