## Data
Header Information | measured depth (ft) | inclination (°) | azimuth (°) | true vertical depth (ft) | northing +N/-S (ft) | easting +E/-W (ft)
Operator Name | 0 | 0 | 0 | 0 | 0 | 0
Anadarko Petroleum | 16 | 0 | 0 | 16 | 0 | 0
Operator Number | 116 | 0.33 | 69.27 | 116 | 0.1 | 0.27
47120 | 216 | 1.03 | 72.07 | 215.99 | 0.48 | 1.39
Well Name and Number | 316 | 0.79 | 90.41 | 315.98 | 0.75 | 2.94
Griffiths 36C-20HZ | 416 | 0.67 | 47.47 | 415.97 | 1.14 | 4.06
API Number (if available) | 516 | 0.81 | 68.98 | 515.96 | 1.79 | 5.15
05-123-36622 | 616 | 1.65 | 86.16 | 615.94 | 2.14 | 7.25
Location: QQ SEC TWP RGE | 716 | 1.49 | 89.38 | 715.9 | 2.25 | 9.98
NENW 17 1N 67W | 816 | 1.47 | 98.53 | 815.87 | 2.08 | 12.55
Citing Type: Planned or Actual | 916 | 1.48 | 100.12 | 915.84 | 1.66 | 15.09
Actual | 1001 | 1.46 | 107.44 | 1000.81 | 1.14 | 17.2
Deviation Indicator | 1206 | 1.797 | 123.627 | 1205.73 | -1.42 | 22.37
Horizontal | 1492 | 2.73 | 161.14 | 1491.51 | -10.35 | 28.31
North Reference | 1587 | 5.23 | 160.36 | 1586.28 | -16.57 | 30.49
True | 1682 | 7.45 | 171.37 | 1680.69 | -26.74 | 32.87
Grid Type | 1773 | 10.44 | 171.07 | 1770.58 | -40.72 | 35.04
#VALUE! | 1865 | 10 | 154.12 | 1861.14 | -56.14 | 39.82
| 1957 | 8.69 | 140.34 | 1951.93 | -68.68 | 47.74
| 2048 | 8 | 118.82 | 2041.98 | -77.03 | 57.68
| 2140 | 8.72 | 97.48 | 2133.03 | -81.03 | 70.21
| 2232 | 7.66 | 75.49 | 2224.11 | -80.4 | 83.06
| 2414 | 6.59 | 74.21 | 2404.7 | -74.52 | 104.86
| 2506 | 5.77 | 80.54 | 2496.17 | -72.32 | 114.5
| 2689 | 6.06 | 62.85 | 2678.21 | -66.4 | 132.17
| 2872 | 7.61 | 54.94 | 2859.91 | -55.03 | 150.68
| 3054 | 8.02 | 53.19 | 3040.22 | -40.5 | 170.71
| 3238 | 7.81 | 40.82 | 3222.48 | -23.35 | 189.16
| 3421 | 9.88 | 45.4 | 3403.29 | -2.91 | 208.47
| 3696 | 11.78 | 43.15 | 3673.38 | 34.14 | 244.47
| 3880 | 9.12 | 59.04 | 3854.35 | 55.35 | 269.83
| 4062 | 7.04 | 67.96 | 4034.54 | 66.96 | 292.54
| 4245 | 5.94 | 95.84 | 4216.41 | 70.2 | 312.36
| 4422 | 4.02 | 94.1 | 4392.74 | 68.83 | 327.66
| 4594 | 2.66 | 60.73 | 4564.46 | 70.35 | 337.16
| 4851 | 2.42 | 48.42 | 4821.21 | 76.87 | 346.42
| 5022 | 2.16 | 43.18 | 4992.07 | 81.61 | 351.33
| 5193 | 2.34 | 27.31 | 5162.94 | 87.06 | 355.13
| 5365 | 1.95 | 40.12 | 5334.82 | 92.42 | 358.63
| 5536 | 2.03 | 112.07 | 5505.74 | 93.51 | 363.31
| 5708 | 1.67 | 102.92 | 5677.65 | 91.8 | 368.58
| 5879 | 1.21 | 104.62 | 5848.6 | 90.79 | 372.75
| 6051 | 1.04 | 97.77 | 6020.56 | 90.12 | 376.06
| 6222 | 0.95 | 95.1 | 6191.54 | 89.78 | 379.01
| 6479 | 0.57 | 58.84 | 6448.51 | 90.26 | 382.22
| 6736 | 0.72 | 65.31 | 6705.5 | 91.59 | 384.79
| 6908 | 0.8 | 63.95 | 6877.48 | 92.57 | 386.85
| 6993 | 0.94 | 64.84 | 6962.47 | 93.13 | 388.01
| 7036 | 1.1 | 72.84 | 7005.47 | 93.4 | 388.72
| 7079 | 2.34 | 111.89 | 7048.45 | 93.19 | 389.93
| 7122 | 4.52 | 136.51 | 7091.37 | 91.64 | 391.91
| 7162 | 6.76 | 147.22 | 7131.17 | 88.51 | 394.27
| 7205 | 8.1 | 154.21 | 7173.81 | 83.66 | 396.96
| 7251 | 8.8 | 148.13 | 7219.32 | 77.75 | 400.23
| 7293 | 11.46 | 136.65 | 7260.66 | 71.99 | 404.79
| 7337 | 15.05 | 133.55 | 7303.48 | 64.87 | 411.93
| 7380 | 17.44 | 141.03 | 7344.77 | 56.01 | 420.04
| 7423 | 17.09 | 154.87 | 7385.85 | 45.28 | 426.77
| 7466 | 20.74 | 160.65 | 7426.52 | 32.37 | 431.98
| 7508 | 23.45 | 162.87 | 7465.43 | 17.36 | 436.91
| 7551 | 28.05 | 165.39 | 7504.16 | -0.61 | 441.98
| 7594 | 33.59 | 166.47 | 7541.07 | -21.97 | 447.32
| 7637 | 38.52 | 167.31 | 7575.82 | -46.61 | 453.05
| 7680 | 43.81 | 169.1 | 7608.18 | -74.31 | 458.81
| 7723 | 49.95 | 170.01 | 7637.56 | -105.17 | 464.48
| 7765 | 55.56 | 171.92 | 7662.97 | -138.17 | 469.71
| 7808 | 61.46 | 174.75 | 7685.43 | -174.57 | 473.93
| 7851 | 64.01 | 179.76 | 7705.13 | -212.73 | 475.75
| 7894 | 68.18 | 182.04 | 7722.55 | -252.03 | 475.12
| 7937 | 73.55 | 181.73 | 7736.65 | -292.62 | 473.78
| 7980 | 79.55 | 181.52 | 7746.64 | -334.4 | 472.6
| 8032 | 87.63 | 182.38 | 7752.44 | -386 | 470.84
| 8115 | 91.3 | 182.99 | 7753.22 | -468.89 | 466.95
| 8201 | 91.85 | 182.68 | 7750.85 | -554.75 | 462.7
| 8287 | 91.73 | 182.04 | 7748.17 | -640.64 | 459.16
| 8372 | 91.73 | 181.51 | 7745.6 | -725.56 | 456.53
| 8458 | 91.29 | 182.18 | 7743.34 | -811.48 | 453.76
| 8544 | 90.37 | 181.85 | 7742.09 | -897.42 | 450.73
| 8629 | 89.69 | 182.35 | 7742.04 | -982.36 | 447.62
| 8715 | 89.69 | 181.24 | 7742.51 | -1068.32 | 444.93
| 8801 | 89.63 | 180.16 | 7743.02 | -1154.31 | 443.88
| 8887 | 90 | 180.21 | 7743.3 | -1240.31 | 443.6
| 8972 | 89.81 | 181.11 | 7743.44 | -1325.3 | 442.62
| 9058 | 89.57 | 181.59 | 7743.9 | -1411.28 | 440.59
| 9144 | 90 | 181.01 | 7744.23 | -1497.25 | 438.64
| 9230 | 90 | 180.43 | 7744.23 | -1583.25 | 437.56
| 9315 | 90.25 | 180.14 | 7744.04 | -1668.24 | 437.14
| 9401 | 90.99 | 179.22 | 7743.11 | -1754.24 | 437.62
| 9487 | 90.06 | 179.45 | 7742.32 | -1840.23 | 438.62
| 9572 | 90.74 | 178.69 | 7741.73 | -1925.21 | 440
| 9658 | 90.25 | 178.9 | 7740.99 | -2011.19 | 441.8
| 9744 | 89.38 | 179.64 | 7741.26 | -2097.18 | 442.9
| 9830 | 89.94 | 179.64 | 7741.77 | -2183.18 | 443.44
| 9915 | 89.44 | 179.73 | 7742.23 | -2268.17 | 443.91
| 10001 | 88.52 | 181.37 | 7743.77 | -2354.15 | 443.08
| 10087 | 89.44 | 180.68 | 7745.3 | -2440.12 | 441.54
| 10172 | 89.44 | 181.74 | 7746.13 | -2525.1 | 439.75
| 10258 | 90.31 | 181.04 | 7746.32 | -2611.07 | 437.66
| 10344 | 90.87 | 181.73 | 7745.43 | -2697.04 | 435.59
| 10429 | 90.19 | 181.69 | 7744.64 | -2782 | 433.05
| 10515 | 89.32 | 181.91 | 7745.01 | -2867.96 | 430.35
| 10601 | 89.75 | 181.55 | 7745.71 | -2953.91 | 427.75
| 10687 | 88.7 | 180.75 | 7746.87 | -3039.89 | 426.03
| 10772 | 89.2 | 180.31 | 7748.43 | -3124.87 | 425.24
| 10858 | 89.63 | 179.52 | 7749.31 | -3210.86 | 425.37
| 10944 | 90.31 | 179.14 | 7749.35 | -3296.86 | 426.37
| 11029 | 88.7 | 177.86 | 7750.09 | -3381.82 | 428.6
| 11093 | 89.14 | 178.14 | 7751.29 | -3445.77 | 430.83
| 11184 | 89.13 | 175.83 | 7752.67 | -3536.63 | 435.62
| 11276 | 87.96 | 177.41 | 7755 | -3628.43 | 441.04
| 11368 | 88.82 | 179.55 | 7757.59 | -3720.36 | 443.48
| 11458 | 89.81 | 180.38 | 7758.66 | -3810.35 | 443.53
| 11549 | 90 | 179.94 | 7758.82 | -3901.35 | 443.28
| 11641 | 90.06 | 180.01 | 7758.77 | -3993.35 | 443.32
| 11733 | 90.19 | 178.77 | 7758.57 | -4085.34 | 444.3
| 11824 | 91.11 | 180.16 | 7757.53 | -4176.33 | 445.15
| 11910 | 91.73 | 179.36 | 7755.4 | -4262.3 | 445.51
| 11996 | 91.42 | 181.27 | 7753.04 | -4348.26 | 445.03
| 12081 | 91.79 | 180.65 | 7750.66 | -4433.22 | 443.61
| 12167 | 89.75 | 180.76 | 7749.5 | -4519.2 | 442.55
| 12253 | 90.93 | 181.66 | 7748.99 | -4605.17 | 440.74
| 12338 | 91.17 | 180.93 | 7747.43 | -4690.14 | 438.82
| 12424 | 90 | 181.33 | 7746.56 | -4776.11 | 437.12
| 12510 | 90.37 | 182.11 | 7746.28 | -4862.07 | 434.54
| 12595 | 90.37 | 183 | 7745.73 | -4946.99 | 430.75
| 12681 | 90.56 | 183.08 | 7745.03 | -5032.86 | 426.19
| 12767 | 90.43 | 183.52 | 7744.29 | -5118.72 | 421.24
| 12853 | 90.19 | 182.28 | 7743.82 | -5204.6 | 416.89
| 12938 | 89.2 | 181.39 | 7744.28 | -5289.56 | 414.17
| 13024 | 88.21 | 181.5 | 7746.22 | -5375.51 | 412
| 13110 | 87.65 | 180.92 | 7749.33 | -5461.43 | 410.18
| 13195 | 89.44 | 182.74 | 7751.48 | -5546.35 | 407.47
| 13281 | 90.62 | 183.47 | 7751.44 | -5632.22 | 402.81
| 13367 | 90.37 | 183.94 | 7750.7 | -5718.04 | 397.25
| 13453 | 90.49 | 182.89 | 7750.05 | -5803.88 | 392.13
| 13538 | 88.21 | 181.51 | 7751.02 | -5888.81 | 388.87
| 13624 | 88.27 | 180.84 | 7753.66 | -5974.75 | 387.11
| 13709 | 88.89 | 180.33 | 7755.76 | -6059.72 | 386.24
| 13793 | 89.44 | 180.47 | 7756.99 | -6143.71 | 385.65
| 13881 | 88.82 | 180.83 | 7758.32 | -6231.69 | 384.65
| 13966 | 90 | 182.27 | 7759.2 | -6316.65 | 382.36
| 14052 | 90.25 | 182.42 | 7759.01 | -6402.58 | 378.84
| 14137 | 89.38 | 180.86 | 7759.29 | -6487.54 | 376.4
| 14223 | 88.52 | 179.7 | 7760.86 | -6573.52 | 375.98
| 14309 | 87.9 | 178.92 | 7763.55 | -6659.47 | 377.02
| 14395 | 88.03 | 178.36 | 7766.6 | -6745.39 | 379.06
| 14481 | 88.52 | 178.25 | 7769.19 | -6831.32 | 381.6
| 14566 | 88.77 | 177.29 | 7771.2 | -6916.23 | 384.91
| 14652 | 88.21 | 177.81 | 7773.47 | -7002.12 | 388.58
| 14738 | 89.81 | 177.76 | 7774.95 | -7088.04 | 391.91
| 14823 | 90.56 | 178.8 | 7774.68 | -7173 | 394.46
| 14909 | 90.06 | 180.65 | 7774.21 | -7258.99 | 394.87
| 14995 | 88.33 | 181.15 | 7775.42 | -7344.97 | 393.52
| 15080 | 88.02 | 180.13 | 7778.13 | -7429.92 | 392.57
| 15166 | 88.76 | 180.75 | 7780.54 | -7515.88 | 391.91
| 15252 | 88.76 | 183.08 | 7782.41 | -7601.81 | 389.04
| 15337 | 89.13 | 183.15 | 7783.97 | -7686.67 | 384.42
| 15423 | 88.76 | 183.34 | 7785.55 | -7772.52 | 379.55
| 15509 | 88.33 | 183 | 7787.74 | -7858.36 | 374.8
| 15594 | 87.96 | 181.26 | 7790.49 | -7943.25 | 371.64
| 15680 | 87.1 | 181.29 | 7794.2 | -8029.15 | 369.73
| 15766 | 87.9 | 183.19 | 7797.95 | -8115 | 366.37
| 15852 | 88.27 | 182.41 | 7800.82 | -8200.84 | 362.17
| 15938 | 87.22 | 182.76 | 7804.21 | -8286.69 | 358.3
| 16023 | 88.83 | 183.66 | 7807.13 | -8371.5 | 353.54
| 16109 | 88.83 | 185 | 7808.89 | -8457.24 | 347.05
| 16195 | 89.2 | 185.76 | 7810.37 | -8542.84 | 338.99
| 16280 | 89.32 | 186.75 | 7811.47 | -8627.33 | 329.73
| 16366 | 89.2 | 186.77 | 7812.58 | -8712.72 | 319.6
| 16452 | 89.51 | 188.18 | 7813.55 | -8797.99 | 308.42
| 16537 | 89.69 | 189.02 | 7814.14 | -8882.03 | 295.71
| 16623 | 90.62 | 190.33 | 7813.91 | -8966.8 | 281.25
| 16724 | 90.62 | 191.12 | 7812.81 | -9066.03 | 262.46
| 16774 | 90.62 | 191.12 | 7812.27 | -9115.09 | 252.82

## Lookup (hidden)
North Reference | RetunValue | Grid Type | ReturnValue | Deviation Indicator | ReturnValue
| 2 |  | 0 |  | 4
True |  | SPCS-Colorado Central-NAD27 |  | Directional
Grid |  | SPCS-Colorado Central-NAD83 |  | High Angle
|  | SPCS-Colorado North-NAD27 |  | Horizontal
SPCS-Colorado North-NAD83
SPCS-Colorado South-NAD27
SPCS-Colorado South-NAD83
UTM-Zone 12 NAD27
UTM-Zone 12 NAD83
UTM-Zone 13 NAD27
UTM-Zone 13 NAD83