## Data
Header Information | measured depth (ft) | inclination (°) | azimuth (°) | true vertical depth (ft) | northing +N/-S (ft) | easting +E/-W (ft)
Operator Name | 0 | 0 | 0 | 0 | 0 | 0
KERR-MCGEE | 25 | 0 | 0 | 25 | 0 | 0
Operator Number | 125 | 0.14 | 208.31 | 125 | -0.11 | -0.06
47120 | 225 | 0.26 | 147.37 | 225 | -0.41 | 0.01
Well Name and Number | 325 | 0.33 | 162.61 | 325 | -0.87 | 0.21
HEDGE 16N-22HZ | 425 | 0.41 | 195.18 | 425 | -1.49 | 0.21
API Number (if available) | 525 | 0.23 | 187.24 | 524.99 | -2.04 | 0.09
05-123-36521 | 625 | 0.15 | 203.24 | 624.99 | -2.36 | 0.01
Location: QQ SEC TWP RGE | 725 | 0.2 | 254.34 | 724.99 | -2.52 | -0.21
SECTION 22 T3N R66W | 825 | 0.21 | 203.55 | 824.99 | -2.74 | -0.45
Citing Type: Planned or Actual | 875 | 0.05 | 306.08 | 874.99 | -2.81 | -0.5
ACTUAL | 1065 | 0.24 | 323.72 | 1064.99 | -2.44 | -0.81
Deviation Indicator | 1157 | 0.21 | 339.15 | 1156.99 | -2.13 | -0.98
Directional | 1248 | 3.46 | 342.58 | 1247.93 | 0.65 | -1.86
North Reference | 1340 | 5.65 | 336.17 | 1339.64 | 7.44 | -4.52
True | 1431 | 6.84 | 327.44 | 1430.1 | 16.11 | -9.25
Grid Type | 1522 | 9.07 | 325.37 | 1520.22 | 26.58 | -16.24
#VALUE! | 1614 | 10.26 | 322.08 | 1610.91 | 39.01 | -25.4
| 1795 | 9.93 | 315.78 | 1789.11 | 62.91 | -46.19
| 1887 | 10.66 | 327.29 | 1879.64 | 75.76 | -56.32
| 2068 | 10.41 | 330.68 | 2057.59 | 104.1 | -73.38
| 2251 | 10.53 | 325.03 | 2237.55 | 132.22 | -91.06
| 2433 | 10.94 | 327.69 | 2416.36 | 160.44 | -109.82
| 2524 | 12.03 | 334.62 | 2505.55 | 176.31 | -118.5
| 2709 | 11.09 | 335.95 | 2686.79 | 209.98 | -134.02
| 2801 | 13.35 | 336.5 | 2776.7 | 227.8 | -141.86
| 2892 | 13.22 | 331.89 | 2865.27 | 246.61 | -150.95
| 2983 | 12.43 | 328.18 | 2954 | 264.11 | -161.02
| 3076 | 12.01 | 323.84 | 3044.89 | 280.43 | -172
| 3261 | 12.29 | 330.23 | 3225.76 | 313.06 | -193.14
| 3355 | 10.07 | 326.6 | 3317.97 | 328.61 | -202.63
| 3450 | 9.98 | 321.62 | 3411.52 | 342 | -212.31
| 3544 | 11.44 | 328.51 | 3503.88 | 356.33 | -222.24
| 3733 | 9.65 | 334.32 | 3689.69 | 386.6 | -238.9
| 3827 | 10.88 | 341.55 | 3782.19 | 402.11 | -245.12
| 4016 | 10.66 | 333.23 | 3967.87 | 434.64 | -258.64
| 4110 | 10.94 | 330.35 | 4060.2 | 450.16 | -266.97
| 4204 | 10.45 | 327.62 | 4152.57 | 465.11 | -275.95
| 4393 | 8.48 | 319.53 | 4339 | 490.19 | -294.17
| 4487 | 9.51 | 321.63 | 4431.84 | 501.55 | -303.49
| 4581 | 11.64 | 314.76 | 4524.24 | 514.32 | -315.05
| 4676 | 10.38 | 310.84 | 4617.49 | 526.66 | -328.33
| 4770 | 9.45 | 321.3 | 4710.1 | 538.22 | -339.56
| 4864 | 7.99 | 337.03 | 4803.02 | 550.26 | -346.94
| 4958 | 5.84 | 347.17 | 4896.34 | 560.94 | -350.55
| 5052 | 3.83 | 6.09 | 4990 | 568.73 | -351.28
| 5146 | 2.37 | 84.14 | 5083.9 | 572.05 | -349.01
| 5241 | 0.55 | 132.87 | 5178.86 | 571.94 | -346.72
| 5430 | 0.58 | 119.65 | 5367.85 | 570.85 | -345.22
| 5713 | 0.75 | 69.77 | 5650.84 | 570.78 | -342.24
| 5902 | 0.83 | 222.46 | 5839.83 | 570.2 | -342.01
| 5996 | 1.75 | 289.18 | 5933.81 | 570.17 | -343.82
| 6091 | 1.05 | 292.42 | 6028.78 | 570.98 | -346
| 6186 | 0.87 | 281.66 | 6123.77 | 571.46 | -347.51
| 6375 | 1.45 | 232.08 | 6312.73 | 570.28 | -350.8
| 6564 | 0.81 | 192.62 | 6501.7 | 567.5 | -352.98
| 6595 | 0.9 | 196.32 | 6532.69 | 567.05 | -353.09
| 6627 | 1.57 | 203.3 | 6564.69 | 566.41 | -353.34
| 6658 | 3.37 | 172.19 | 6595.66 | 565.12 | -353.38
| 6690 | 5.76 | 175.48 | 6627.55 | 562.59 | -353.13
| 6721 | 7.65 | 177.71 | 6658.34 | 558.97 | -352.92
| 6753 | 10.21 | 179.92 | 6689.95 | 554.01 | -352.83
| 6784 | 13.34 | 182.32 | 6720.29 | 547.68 | -352.97
| 6815 | 15.03 | 184.91 | 6750.35 | 540.11 | -353.46
| 6847 | 17.71 | 183.3 | 6781.05 | 531.11 | -354.1
| 6878 | 20.35 | 179.54 | 6810.35 | 521.01 | -354.33
| 6910 | 23.12 | 178.04 | 6840.07 | 509.17 | -354.07
| 6941 | 26.16 | 177.79 | 6868.25 | 496.25 | -353.59
| 6973 | 28.43 | 177.27 | 6896.68 | 481.59 | -352.96
| 7004 | 30.32 | 178.26 | 6923.7 | 466.4 | -352.37
| 7036 | 33.92 | 178.63 | 6950.79 | 449.39 | -351.91
| 7067 | 38.41 | 177.63 | 6975.82 | 431.12 | -351.31
| 7099 | 42.38 | 178.25 | 7000.18 | 410.4 | -350.57
| 7130 | 45.05 | 178.86 | 7022.59 | 388.98 | -350.03
| 7162 | 47.95 | 179.61 | 7044.61 | 365.77 | -349.72
| 7193 | 52.78 | 180.27 | 7064.38 | 341.91 | -349.7
| 7225 | 58.41 | 180.07 | 7082.45 | 315.52 | -349.78
| 7256 | 63.92 | 180.31 | 7097.4 | 288.37 | -349.87
| 7288 | 66.88 | 180.05 | 7110.72 | 259.28 | -349.96
| 7319 | 68.94 | 179.84 | 7122.38 | 230.56 | -349.93
| 7351 | 71.12 | 179.07 | 7133.3 | 200.48 | -349.65
| 7382 | 74.21 | 179.47 | 7142.54 | 170.9 | -349.27
| 7414 | 76.45 | 179.39 | 7150.64 | 139.94 | -348.96
| 7445 | 77.9 | 178.95 | 7157.52 | 109.72 | -348.52
| 7477 | 80.37 | 179.04 | 7163.56 | 78.3 | -347.97
| 7508 | 82.26 | 179.25 | 7168.24 | 47.66 | -347.51
| 7540 | 84.86 | 179.45 | 7171.83 | 15.87 | -347.15
| 7563 | 87.02 | 180.14 | 7173.45 | -7.07 | -347.07
| 7733 | 88.79 | 179.84 | 7179.67 | -176.95 | -347.04
| 7827 | 89.53 | 181.31 | 7181.05 | -270.93 | -347.99
| 7921 | 89.46 | 180.4 | 7181.88 | -364.92 | -349.39
| 8016 | 89.97 | 180.62 | 7182.35 | -459.91 | -350.23
| 8110 | 91.94 | 180.02 | 7180.78 | -553.89 | -350.76
| 8204 | 91.88 | 180.3 | 7177.65 | -647.84 | -351.02
| 8299 | 91.75 | 179.68 | 7174.64 | -742.79 | -351
| 8393 | 90.7 | 179.02 | 7172.63 | -836.76 | -349.94
| 8487 | 92.06 | 179.13 | 7170.37 | -930.72 | -348.42
| 8582 | 91.88 | 180.58 | 7167.1 | -1025.66 | -348.18
| 8676 | 91.48 | 180.65 | 7164.34 | -1119.62 | -349.19
| 8770 | 92.12 | 181.16 | 7161.39 | -1213.56 | -350.67
| 8864 | 92.12 | 179.91 | 7157.91 | -1307.49 | -351.55
| 8959 | 91.34 | 180.82 | 7155.05 | -1402.44 | -352.16
| 9053 | 92.09 | 180.01 | 7152.23 | -1496.39 | -352.84
| 9147 | 91.75 | 180.15 | 7149.08 | -1590.34 | -352.97
| 9241 | 90.8 | 180.22 | 7146.99 | -1684.32 | -353.27
| 9335 | 91.88 | 179.5 | 7144.79 | -1778.29 | -353.04
| 9430 | 90.77 | 178.98 | 7142.6 | -1873.25 | -351.78
| 9523 | 89.13 | 177.52 | 7142.68 | -1966.2 | -348.94
| 9617 | 92.08 | 179.17 | 7141.69 | -2060.14 | -346.23
| 9711 | 92.08 | 177.81 | 7138.27 | -2154.05 | -343.75
| 9806 | 93.23 | 178.62 | 7133.87 | -2248.9 | -340.8
| 9900 | 92.79 | 178.42 | 7128.94 | -2342.74 | -338.37
| 9995 | 92.18 | 176.42 | 7124.82 | -2437.55 | -334.1
| 10089 | 90.27 | 177.17 | 7122.81 | -2531.37 | -328.84
| 10184 | 89.56 | 177.58 | 7122.95 | -2626.27 | -324.49
| 10278 | 89.6 | 178.95 | 7123.64 | -2720.22 | -321.65
| 10372 | 88.39 | 179.99 | 7125.29 | -2814.2 | -320.78
| 10467 | 89.26 | 180.53 | 7127.23 | -2909.18 | -321.21
| 10561 | 89.16 | 184.1 | 7128.53 | -3003.08 | -325.01
| 10656 | 88.69 | 183.65 | 7130.31 | -3097.84 | -331.42
| 10751 | 89.06 | 182.63 | 7132.18 | -3192.68 | -336.63
| 10846 | 89.29 | 182.03 | 7133.55 | -3287.59 | -340.49
| 10940 | 89.43 | 181.21 | 7134.6 | -3381.55 | -343.15
| 11034 | 89.8 | 177.15 | 7135.23 | -3475.52 | -341.8
| 11129 | 88.75 | 177.67 | 7136.43 | -3570.41 | -337.51
| 11223 | 88.19 | 180.73 | 7138.94 | -3664.36 | -336.2
| 11317 | 90.34 | 182.43 | 7140.15 | -3758.3 | -338.79
| 11412 | 91.31 | 184.18 | 7138.78 | -3853.13 | -344.26
| 11506 | 91.81 | 183.61 | 7136.22 | -3946.88 | -350.65
| 11601 | 90.64 | 184.85 | 7134.19 | -4041.6 | -357.65
| 11695 | 90.8 | 184.72 | 7133.01 | -4135.26 | -365.49
| 11789 | 91.01 | 184.19 | 7131.52 | -4228.96 | -372.79
| 11884 | 91.31 | 181.1 | 7129.6 | -4323.83 | -377.18
| 11979 | 90.94 | 179.56 | 7127.73 | -4418.81 | -377.72
| 12019 | 91.14 | 178.89 | 7127.01 | -4458.8 | -377.18
| 12088 | 91.14 | 178.89 | 7125.64 | -4527.77 | -375.85

## Lookup (hidden)
North Reference | RetunValue | Grid Type | ReturnValue | Deviation Indicator | ReturnValue
| 2 |  | 0 |  | 2
True |  | SPCS-Colorado Central-NAD27 |  | Directional
Grid |  | SPCS-Colorado Central-NAD83 |  | High Angle
|  | SPCS-Colorado North-NAD27 |  | Horizontal
SPCS-Colorado North-NAD83
SPCS-Colorado South-NAD27
SPCS-Colorado South-NAD83
UTM-Zone 12 NAD27
UTM-Zone 12 NAD83
UTM-Zone 13 NAD27
UTM-Zone 13 NAD83