## Data
Header Information | measured depth (ft) | inclination (°) | azimuth (°) | true vertical depth (ft) | northing +N/-S (ft) | easting +E/-W (ft)
Operator Name | 0 | 0 | 260.19 | 0 | 0 | 0
KERR-MCGEE | 13 | 0 | 260.19 | 13 | 0 | 0
Operator Number | 113 | 0.29 | 260.19 | 113 | -0.04 | -0.25
47120 | 213 | 0.25 | 257.9 | 213 | -0.13 | -0.71
Well Name and Number | 313 | 0.16 | 248.04 | 313 | -0.23 | -1.05
WIRKNER-VANCE 3C-36HZ | 413 | 0.18 | 264.06 | 413 | -0.3 | -1.34
API Number (if available) | 513 | 0.24 | 260.95 | 513 | -0.35 | -1.7
05-123-37888 | 613 | 0.24 | 242.29 | 613 | -0.48 | -2.1
Location: QQ SEC TWP RGE | 713 | 0.13 | 194.52 | 713 | -0.69 | -2.31
SWSW SEC. 36-T3N-R67W | 813 | 0.15 | 209.44 | 813 | -0.91 | -2.4
Citing Type: Planned or Actual | 913 | 0.11 | 19.37 | 912.99 | -0.93 | -2.44
PLANNED | 1013 | 0.11 | 19.37 | 1012.99 | -0.75 | -2.37
Deviation Indicator | 1113 | 0.11 | 19.37 | 1112.99 | -0.57 | -2.31
Horizontal | 1150.01 | 0.11 | 19.37 | 1150 | -0.5 | -2.28
North Reference | 1213 | 1.268 | 102.905 | 1212.99 | -0.6 | -1.58
True | 1313 | 3.265 | 105.953 | 1312.91 | -1.63 | 2.23
Grid Type | 1413 | 5.264 | 106.687 | 1412.62 | -3.73 | 9.36
#VALUE! | 1513 | 7.264 | 107.018 | 1512.02 | -6.9 | 19.8
| 1613 | 9.263 | 107.207 | 1610.98 | -11.13 | 33.54
| 1713 | 11.263 | 107.329 | 1709.37 | -16.42 | 50.55
| 1813 | 13.263 | 107.415 | 1807.09 | -22.76 | 70.82
| 1849.84 | 14 | 107.44 | 1842.89 | -25.36 | 79.11
| 1913 | 14 | 107.44 | 1904.17 | -29.94 | 93.68
| 2013 | 14 | 107.44 | 2001.2 | -37.19 | 116.76
| 2113 | 14 | 107.44 | 2098.23 | -44.44 | 139.84
| 2213 | 14 | 107.44 | 2195.26 | -51.7 | 162.92
| 2313 | 14 | 107.44 | 2292.29 | -58.95 | 186
| 2413 | 14 | 107.44 | 2389.32 | -66.2 | 209.08
| 2513 | 14 | 107.44 | 2486.35 | -73.45 | 232.16
| 2613 | 14 | 107.44 | 2583.38 | -80.7 | 255.24
| 2713 | 14 | 107.44 | 2680.41 | -87.95 | 278.32
| 2813 | 14 | 107.44 | 2777.44 | -95.2 | 301.4
| 2913 | 14 | 107.44 | 2874.47 | -102.45 | 324.48
| 3013 | 14 | 107.44 | 2971.5 | -109.7 | 347.56
| 3113 | 14 | 107.44 | 3068.53 | -116.95 | 370.64
| 3213 | 14 | 107.44 | 3165.56 | -124.2 | 393.72
| 3313 | 14 | 107.44 | 3262.59 | -131.45 | 416.8
| 3413 | 14 | 107.44 | 3359.62 | -138.7 | 439.88
| 3513 | 14 | 107.44 | 3456.65 | -145.95 | 462.96
| 3613 | 14 | 107.44 | 3553.68 | -153.2 | 486.04
| 3713 | 14 | 107.44 | 3650.71 | -160.45 | 509.12
| 3813 | 14 | 107.44 | 3747.73 | -167.7 | 532.2
| 3913 | 14 | 107.44 | 3844.76 | -174.95 | 555.28
| 3916.33 | 14 | 107.44 | 3848 | -175.2 | 556.05
| 4013 | 14 | 107.44 | 3941.79 | -182.21 | 578.36
| 4113 | 14 | 107.44 | 4038.82 | -189.46 | 601.44
| 4213 | 14 | 107.44 | 4135.85 | -196.71 | 624.52
| 4312.09 | 14 | 107.44 | 4232 | -203.89 | 647.39
| 4313 | 14 | 107.44 | 4232.88 | -203.96 | 647.6
| 4413 | 14 | 107.44 | 4329.91 | -211.21 | 670.68
| 4513 | 14 | 107.44 | 4426.94 | -218.46 | 693.77
| 4613 | 14 | 107.44 | 4523.97 | -225.71 | 716.85
| 4713 | 14 | 107.44 | 4621 | -232.96 | 739.93
| 4813 | 14 | 107.44 | 4718.03 | -240.21 | 763.01
| 4913 | 14 | 107.44 | 4815.06 | -247.46 | 786.09
| 5013 | 14 | 107.44 | 4912.09 | -254.71 | 809.17
| 5113 | 14 | 107.44 | 5009.12 | -261.96 | 832.25
| 5213 | 14 | 107.44 | 5106.15 | -269.21 | 855.33
| 5313 | 14 | 107.44 | 5203.18 | -276.46 | 878.41
| 5413 | 14 | 107.44 | 5300.21 | -283.71 | 901.49
| 5513 | 14 | 107.44 | 5397.24 | -290.96 | 924.57
| 5613 | 14 | 107.44 | 5494.27 | -298.21 | 947.65
| 5713 | 14 | 107.44 | 5591.3 | -305.47 | 970.73
| 5742.58 | 14 | 107.44 | 5620 | -307.61 | 977.55
| 5813 | 12.592 | 107.44 | 5688.53 | -312.46 | 993
| 5913 | 10.592 | 107.44 | 5786.48 | -318.49 | 1012.17
| 6013 | 8.592 | 107.44 | 5885.08 | -323.48 | 1028.07
| 6113 | 6.592 | 107.44 | 5984.2 | -327.44 | 1040.67
| 6213 | 4.592 | 107.44 | 6083.72 | -330.36 | 1049.97
| 6313 | 2.592 | 107.44 | 6183.52 | -332.24 | 1055.94
| 6413 | 0.592 | 107.44 | 6283.47 | -333.07 | 1058.59
| 6442.58 | 0 | 357.603 | 6313.06 | -333.11 | 1058.74
| 6513 | 0 | 357.603 | 6383.47 | -333.11 | 1058.74
| 6613 | 0 | 357.603 | 6483.47 | -333.11 | 1058.74
| 6713 | 0 | 357.603 | 6583.47 | -333.11 | 1058.74
| 6813 | 0 | 357.603 | 6683.47 | -333.11 | 1058.74
| 6841.37 | 0 | 357.603 | 6711.84 | -333.11 | 1058.74
| 6913 | 7.163 | 357.603 | 6783.29 | -328.65 | 1058.55
| 7013 | 17.163 | 357.603 | 6880.92 | -307.62 | 1057.67
| 7071.68 | 23.031 | 357.603 | 6936 | -287.49 | 1056.83
| 7113 | 25.51 | 357.603 | 6973.67 | -270.52 | 1056.12
| 7126.71 | 26.333 | 357.603 | 6986 | -264.53 | 1055.87
| 7213 | 31.51 | 357.603 | 7061.5 | -222.85 | 1054.12
| 7215.94 | 31.687 | 357.603 | 7064 | -221.31 | 1054.06
| 7266.75 | 36.768 | 357.603 | 7106 | -192.76 | 1052.86
| 7313 | 41.393 | 357.603 | 7141.89 | -163.64 | 1051.64
| 7344.59 | 44.552 | 357.603 | 7165 | -142.13 | 1050.74
| 7413 | 51.393 | 357.603 | 7210.77 | -91.39 | 1048.62
| 7513 | 61.393 | 357.603 | 7266.05 | -8.28 | 1045.14
| 7594.89 | 69.582 | 357.603 | 7300 | 66.1 | 1042.03
| 7613 | 71.393 | 357.603 | 7306.05 | 83.16 | 1041.31
| 7691.87 | 79.28 | 357.603 | 7326 | 159.33 | 1038.12
| 7713 | 81.393 | 357.603 | 7329.55 | 180.14 | 1037.25
| 7799.07 | 90 | 357.603 | 7336 | 265.81 | 1033.67
| 7813 | 90 | 357.603 | 7336 | 279.73 | 1033.09
| 7913 | 90 | 357.603 | 7336 | 379.64 | 1028.9
| 8013 | 90 | 357.603 | 7336 | 479.55 | 1024.72
| 8113 | 90 | 357.603 | 7336 | 579.47 | 1020.54
| 8213 | 90 | 357.603 | 7336 | 679.38 | 1016.36
| 8313 | 90 | 357.603 | 7336 | 779.29 | 1012.17
| 8413 | 90 | 357.603 | 7336 | 879.2 | 1007.99
| 8513 | 90 | 357.603 | 7336 | 979.12 | 1003.81
| 8613 | 90 | 357.603 | 7336 | 1079.03 | 999.63
| 8713 | 90 | 357.603 | 7336 | 1178.94 | 995.44
| 8813 | 90 | 357.603 | 7336 | 1278.85 | 991.26
| 8913 | 90 | 357.603 | 7336 | 1378.77 | 987.08
| 9013 | 90 | 357.603 | 7336 | 1478.68 | 982.9
| 9113 | 90 | 357.603 | 7336 | 1578.59 | 978.71
| 9213 | 90 | 357.603 | 7336 | 1678.5 | 974.53
| 9313 | 90 | 357.603 | 7336 | 1778.42 | 970.35
| 9413 | 90 | 357.603 | 7336 | 1878.33 | 966.17
| 9513 | 90 | 357.603 | 7336 | 1978.24 | 961.98
| 9613 | 90 | 357.603 | 7336 | 2078.15 | 957.8
| 9713 | 90 | 357.603 | 7336 | 2178.07 | 953.62
| 9813 | 90 | 357.603 | 7336 | 2277.98 | 949.43
| 9913 | 90 | 357.603 | 7336 | 2377.89 | 945.25
| 10013 | 90 | 357.603 | 7336 | 2477.8 | 941.07
| 10113 | 90 | 357.603 | 7336 | 2577.72 | 936.89
| 10213 | 90 | 357.603 | 7336 | 2677.63 | 932.7
| 10313 | 90 | 357.603 | 7336 | 2777.54 | 928.52
| 10413 | 90 | 357.603 | 7336 | 2877.45 | 924.34
| 10513 | 90 | 357.603 | 7336 | 2977.37 | 920.16
| 10613 | 90 | 357.603 | 7336 | 3077.28 | 915.97
| 10713 | 90 | 357.603 | 7336 | 3177.19 | 911.79
| 10813 | 90 | 357.603 | 7336 | 3277.1 | 907.61
| 10913 | 90 | 357.603 | 7336 | 3377.02 | 903.42
| 11013 | 90 | 357.603 | 7336 | 3476.93 | 899.24
| 11113 | 90 | 357.603 | 7336 | 3576.84 | 895.06
| 11213 | 90 | 357.603 | 7336 | 3676.75 | 890.87
| 11313 | 90 | 357.603 | 7336 | 3776.67 | 886.69
| 11413 | 90 | 357.603 | 7336 | 3876.58 | 882.51
| 11513 | 90 | 357.603 | 7336 | 3976.49 | 878.33
| 11613 | 90 | 357.603 | 7336 | 4076.4 | 874.14
| 11713 | 90 | 357.603 | 7336 | 4176.32 | 869.96
| 11813 | 90 | 357.603 | 7336 | 4276.23 | 865.78
| 11913 | 90 | 357.603 | 7336 | 4376.14 | 861.59
| 11980.98 | 90 | 357.603 | 7336 | 4444.06 | 858.75

## Lookup (hidden)
North Reference | RetunValue | Grid Type | ReturnValue | Deviation Indicator | ReturnValue
| 2 |  | 0 |  | 4
True |  | SPCS-Colorado Central-NAD27 |  | Directional
Grid |  | SPCS-Colorado Central-NAD83 |  | High Angle
|  | SPCS-Colorado North-NAD27 |  | Horizontal
SPCS-Colorado North-NAD83
SPCS-Colorado South-NAD27
SPCS-Colorado South-NAD83
UTM-Zone 12 NAD27
UTM-Zone 12 NAD83
UTM-Zone 13 NAD27
UTM-Zone 13 NAD83